## bus
| name | vn_kv | type | zone | in_service | max_vm_pu | min_vm_pu
0 | 2 | 220 | b | 0 | TRUE | 1.1 | 0.9
1 | 3 | 220 | b | 0 | TRUE | 1.1 | 0.9
2 | 9 | 220 | b | 0 | TRUE | 1.1 | 0.9
3 | 20 | 220 | b | 0 | TRUE | 1.1 | 0.9
4 | 21 | 220 | b | 0 | TRUE | 1.1 | 0.9
5 | 25 | 380 | b | 0 | TRUE | 1.1 | 0.9
6 | 28 | 380 | b | 0 | TRUE | 1.1 | 0.9
7 | 43 | 220 | b | 0 | TRUE | 1.1 | 0.9
8 | 52 | 220 | b | 0 | TRUE | 1.1 | 0.9
9 | 57 | 380 | b | 0 | TRUE | 1.1 | 0.9
10 | 58 | 220 | b | 0 | TRUE | 1.1 | 0.9
11 | 89 | 220 | b | 0 | TRUE | 1.1 | 0.9
12 | 95 | 220 | b | 0 | TRUE | 1.1 | 0.9
13 | 112 | 380 | b | 0 | TRUE | 1.1 | 0.9
14 | 114 | 220 | b | 0 | TRUE | 1.1 | 0.9
15 | 117 | 380 | b | 0 | TRUE | 1.1 | 0.9
16 | 123 | 220 | b | 0 | TRUE | 1.1 | 0.9
17 | 127 | 220 | b | 0 | TRUE | 1.1 | 0.9
18 | 144 | 220 | b | 0 | TRUE | 1.1 | 0.9
19 | 147 | 220 | b | 0 | TRUE | 1.1 | 0.9
20 | 149 | 220 | b | 0 | TRUE | 1.1 | 0.9
21 | 162 | 220 | b | 0 | TRUE | 1.1 | 0.9
22 | 170 | 220 | b | 0 | TRUE | 1.1 | 0.9
23 | 173 | 220 | b | 0 | TRUE | 1.1 | 0.9
24 | 183 | 220 | b | 0 | TRUE | 1.1 | 0.9
25 | 187 | 220 | b | 0 | TRUE | 1.1 | 0.9
26 | 194 | 220 | b | 0 | TRUE | 1.1 | 0.9
27 | 195 | 220 | b | 0 | TRUE | 1.1 | 0.9
28 | 197 | 220 | b | 0 | TRUE | 1.1 | 0.9
29 | 206 | 220 | b | 0 | TRUE | 1.1 | 0.9
30 | 215 | 220 | b | 0 | TRUE | 1.1 | 0.9
31 | 216 | 220 | b | 0 | TRUE | 1.1 | 0.9
32 | 217 | 220 | b | 0 | TRUE | 1.1 | 0.9
33 | 220 | 380 | b | 0 | TRUE | 1.1 | 0.9
34 | 224 | 220 | b | 0 | TRUE | 1.1 | 0.9
35 | 279 | 220 | b | 0 | TRUE | 1.1 | 0.9
36 | 282 | 220 | b | 0 | TRUE | 1.1 | 0.9
37 | 291 | 220 | b | 0 | TRUE | 1.1 | 0.9
38 | 304 | 220 | b | 0 | TRUE | 1.1 | 0.9
39 | 305 | 220 | b | 0 | TRUE | 1.1 | 0.9
40 | 313 | 220 | b | 0 | TRUE | 1.1 | 0.9
41 | 332 | 220 | b | 0 | TRUE | 1.1 | 0.9
42 | 337 | 220 | b | 0 | TRUE | 1.1 | 0.9
43 | 345 | 220 | b | 0 | TRUE | 1.1 | 0.9
44 | 349 | 220 | b | 0 | TRUE | 1.1 | 0.9
45 | 351 | 380 | b | 0 | TRUE | 1.1 | 0.9
46 | 366 | 220 | b | 0 | TRUE | 1.1 | 0.9
47 | 400 | 220 | b | 0 | TRUE | 1.1 | 0.9
48 | 407 | 220 | b | 0 | TRUE | 1.1 | 0.9
49 | 409 | 220 | b | 0 | TRUE | 1.1 | 0.9
50 | 412 | 220 | b | 0 | TRUE | 1.1 | 0.9
51 | 415 | 220 | b | 0 | TRUE | 1.1 | 0.9
52 | 425 | 220 | b | 0 | TRUE | 1.1 | 0.9
53 | 431 | 380 | b | 0 | TRUE | 1.1 | 0.9
54 | 443 | 220 | b | 0 | TRUE | 1.1 | 0.9
55 | 448 | 380 | b | 0 | TRUE | 1.1 | 0.9
56 | 452 | 380 | b | 0 | TRUE | 1.1 | 0.9
57 | 454 | 220 | b | 0 | TRUE | 1.1 | 0.9
58 | 489 | 220 | b | 0 | TRUE | 1.1 | 0.9
59 | 499 | 220 | b | 0 | TRUE | 1.1 | 0.9
60 | 501 | 220 | b | 0 | TRUE | 1.1 | 0.9
61 | 505 | 380 | b | 0 | TRUE | 1.1 | 0.9
62 | 512 | 220 | b | 0 | TRUE | 1.1 | 0.9
63 | 515 | 220 | b | 0 | TRUE | 1.1 | 0.9
64 | 519 | 220 | b | 0 | TRUE | 1.1 | 0.9
65 | 548 | 220 | b | 0 | TRUE | 1.1 | 0.9
66 | 553 | 220 | b | 0 | TRUE | 1.1 | 0.9
67 | 555 | 220 | b | 0 | TRUE | 1.1 | 0.9
68 | 560 | 220 | b | 0 | TRUE | 1.1 | 0.9
69 | 563 | 220 | b | 0 | TRUE | 1.1 | 0.9
70 | 574 | 220 | b | 0 | TRUE | 1.1 | 0.9
71 | 582 | 220 | b | 0 | TRUE | 1.1 | 0.9
72 | 593 | 220 | b | 0 | TRUE | 1.1 | 0.9
73 | 600 | 220 | b | 0 | TRUE | 1.1 | 0.9
74 | 603 | 380 | b | 0 | TRUE | 1.1 | 0.9
75 | 607 | 220 | b | 0 | TRUE | 1.1 | 0.9
76 | 608 | 220 | b | 0 | TRUE | 1.1 | 0.9
77 | 614 | 220 | b | 0 | TRUE | 1.1 | 0.9
78 | 615 | 220 | b | 0 | TRUE | 1.1 | 0.9
79 | 618 | 220 | b | 0 | TRUE | 1.1 | 0.9
80 | 638 | 220 | b | 0 | TRUE | 1.1 | 0.9
81 | 640 | 220 | b | 0 | TRUE | 1.1 | 0.9
82 | 657 | 220 | b | 0 | TRUE | 1.1 | 0.9
83 | 660 | 380 | b | 0 | TRUE | 1.1 | 0.9
84 | 665 | 380 | b | 0 | TRUE | 1.1 | 0.9
85 | 677 | 220 | b | 0 | TRUE | 1.1 | 0.9
86 | 681 | 220 | b | 0 | TRUE | 1.1 | 0.9
87 | 686 | 220 | b | 0 | TRUE | 1.1 | 0.9
88 | 706 | 220 | b | 0 | TRUE | 1.1 | 0.9
89 | 717 | 220 | b | 0 | TRUE | 1.1 | 0.9
90 | 719 | 380 | b | 0 | TRUE | 1.1 | 0.9
91 | 725 | 220 | b | 0 | TRUE | 1.1 | 0.9
92 | 741 | 220 | b | 0 | TRUE | 1.1 | 0.9
93 | 746 | 220 | b | 0 | TRUE | 1.1 | 0.9
94 | 748 | 220 | b | 0 | TRUE | 1.1 | 0.9
95 | 749 | 220 | b | 0 | TRUE | 1.1 | 0.9
96 | 756 | 380 | b | 0 | TRUE | 1.1 | 0.9
97 | 765 | 220 | b | 0 | TRUE | 1.1 | 0.9
98 | 768 | 220 | b | 0 | TRUE | 1.1 | 0.9
99 | 771 | 220 | b | 0 | TRUE | 1.1 | 0.9
100 | 775 | 220 | b | 0 | TRUE | 1.1 | 0.9
101 | 777 | 220 | b | 0 | TRUE | 1.1 | 0.9
102 | 788 | 220 | b | 0 | TRUE | 1.1 | 0.9
103 | 794 | 220 | b | 0 | TRUE | 1.1 | 0.9
104 | 799 | 220 | b | 0 | TRUE | 1.1 | 0.9
105 | 802 | 220 | b | 0 | TRUE | 1.1 | 0.9
106 | 803 | 220 | b | 0 | TRUE | 1.1 | 0.9
107 | 804 | 220 | b | 0 | TRUE | 1.1 | 0.9
108 | 808 | 380 | b | 0 | TRUE | 1.1 | 0.9
109 | 818 | 220 | b | 0 | TRUE | 1.1 | 0.9
110 | 822 | 380 | b | 0 | TRUE | 1.1 | 0.9
111 | 838 | 380 | b | 0 | TRUE | 1.1 | 0.9
112 | 850 | 220 | b | 0 | TRUE | 1.1 | 0.9
113 | 857 | 380 | b | 0 | TRUE | 1.1 | 0.9
114 | 869 | 220 | b | 0 | TRUE | 1.1 | 0.9
115 | 870 | 220 | b | 0 | TRUE | 1.1 | 0.9
116 | 882 | 220 | b | 0 | TRUE | 1.1 | 0.9
117 | 890 | 380 | b | 0 | TRUE | 1.1 | 0.9
118 | 891 | 220 | b | 0 | TRUE | 1.1 | 0.9
119 | 899 | 220 | b | 0 | TRUE | 1.1 | 0.9
120 | 902 | 220 | b | 0 | TRUE | 1.1 | 0.9
121 | 904 | 380 | b | 0 | TRUE | 1.1 | 0.9
122 | 906 | 220 | b | 0 | TRUE | 1.1 | 0.9
123 | 907 | 220 | b | 0 | TRUE | 1.1 | 0.9
124 | 919 | 220 | b | 0 | TRUE | 1.1 | 0.9
125 | 922 | 220 | b | 0 | TRUE | 1.1 | 0.9
126 | 932 | 220 | b | 0 | TRUE | 1.1 | 0.9
127 | 934 | 220 | b | 0 | TRUE | 1.1 | 0.9
128 | 952 | 380 | b | 0 | TRUE | 1.1 | 0.9
129 | 953 | 220 | b | 0 | TRUE | 1.1 | 0.9
130 | 959 | 380 | b | 0 | TRUE | 1.1 | 0.9
131 | 963 | 380 | b | 0 | TRUE | 1.1 | 0.9
132 | 971 | 380 | b | 0 | TRUE | 1.3 | 0.7
133 | 979 | 220 | b | 0 | TRUE | 1.1 | 0.9
134 | 1000 | 220 | b | 0 | TRUE | 1.1 | 0.9
135 | 1001 | 220 | b | 0 | TRUE | 1.1 | 0.9
136 | 1004 | 220 | b | 0 | TRUE | 1.1 | 0.9
137 | 1014 | 220 | b | 0 | TRUE | 1.1 | 0.9
138 | 1025 | 220 | b | 0 | TRUE | 1.1 | 0.9
139 | 1026 | 380 | b | 0 | TRUE | 1.1 | 0.9
140 | 1032 | 220 | b | 0 | TRUE | 1.1 | 0.9
141 | 1034 | 220 | b | 0 | TRUE | 1.1 | 0.9
142 | 1038 | 220 | b | 0 | TRUE | 1.1 | 0.9
143 | 1039 | 220 | b | 0 | TRUE | 1.1 | 0.9
144 | 1042 | 380 | b | 0 | TRUE | 1.1 | 0.9
145 | 1050 | 220 | b | 0 | TRUE | 1.1 | 0.9
146 | 1076 | 220 | b | 0 | TRUE | 1.1 | 0.9
147 | 1077 | 220 | b | 0 | TRUE | 1.1 | 0.9
148 | 1080 | 380 | b | 0 | TRUE | 1.1 | 0.9
149 | 1082 | 220 | b | 0 | TRUE | 1.1 | 0.9
150 | 1089 | 220 | b | 0 | TRUE | 1.1 | 0.9
151 | 1092 | 380 | b | 0 | TRUE | 1.1 | 0.9
152 | 1095 | 220 | b | 0 | TRUE | 1.1 | 0.9
153 | 1099 | 220 | b | 0 | TRUE | 1.1 | 0.9
154 | 1100 | 220 | b | 0 | TRUE | 1.1 | 0.9
155 | 1101 | 220 | b | 0 | TRUE | 1.1 | 0.9
156 | 1104 | 220 | b | 0 | TRUE | 1.1 | 0.9
157 | 1110 | 220 | b | 0 | TRUE | 1.1 | 0.9
158 | 1128 | 220 | b | 0 | TRUE | 1.1 | 0.9
159 | 1135 | 220 | b | 0 | TRUE | 1.1 | 0.9
160 | 1136 | 220 | b | 0 | TRUE | 1.1 | 0.9
161 | 1145 | 220 | b | 0 | TRUE | 1.1 | 0.9
162 | 1150 | 220 | b | 0 | TRUE | 1.1 | 0.9
163 | 1152 | 220 | b | 0 | TRUE | 1.1 | 0.9
164 | 1155 | 220 | b | 0 | TRUE | 1.1 | 0.9
165 | 1158 | 220 | b | 0 | TRUE | 1.1 | 0.9
166 | 1171 | 220 | b | 0 | TRUE | 1.1 | 0.9
167 | 1178 | 220 | b | 0 | TRUE | 1.1 | 0.9
168 | 1182 | 220 | b | 0 | TRUE | 1.1 | 0.9
169 | 1186 | 220 | b | 0 | TRUE | 1.1 | 0.9
170 | 1187 | 220 | b | 0 | TRUE | 1.1 | 0.9
171 | 1193 | 380 | b | 0 | TRUE | 1.1 | 0.9
172 | 1197 | 380 | b | 0 | TRUE | 1.1 | 0.9
173 | 1200 | 220 | b | 0 | TRUE | 1.1 | 0.9
174 | 1215 | 220 | b | 0 | TRUE | 1.1 | 0.9
175 | 1232 | 220 | b | 0 | TRUE | 1.1 | 0.9
176 | 1233 | 220 | b | 0 | TRUE | 1.1 | 0.9
177 | 1236 | 380 | b | 0 | TRUE | 1.3 | 0.7
178 | 1247 | 220 | b | 0 | TRUE | 1.1 | 0.9
179 | 1248 | 380 | b | 0 | TRUE | 1.1 | 0.9
180 | 1250 | 380 | b | 0 | TRUE | 1.1 | 0.9
181 | 1261 | 220 | b | 0 | TRUE | 1.1 | 0.9
182 | 1264 | 220 | b | 0 | TRUE | 1.1 | 0.9
183 | 1274 | 220 | b | 0 | TRUE | 1.1 | 0.9
184 | 1294 | 220 | b | 0 | TRUE | 1.1 | 0.9
185 | 1300 | 220 | b | 0 | TRUE | 1.1 | 0.9
186 | 1304 | 220 | b | 0 | TRUE | 1.1 | 0.9
187 | 1310 | 380 | b | 0 | TRUE | 1.1 | 0.9
188 | 1325 | 220 | b | 0 | TRUE | 1.1 | 0.9
189 | 1333 | 220 | b | 0 | TRUE | 1.1 | 0.9
190 | 1340 | 220 | b | 0 | TRUE | 1.1 | 0.9
191 | 1342 | 380 | b | 0 | TRUE | 1.1 | 0.9
192 | 1353 | 220 | b | 0 | TRUE | 1.1 | 0.9
193 | 1354 | 380 | b | 0 | TRUE | 1.1 | 0.9
194 | 1363 | 220 | b | 0 | TRUE | 1.1 | 0.9
195 | 1379 | 220 | b | 0 | TRUE | 1.1 | 0.9
196 | 1393 | 220 | b | 0 | TRUE | 1.1 | 0.9
197 | 1396 | 220 | b | 0 | TRUE | 1.1 | 0.9
198 | 1397 | 220 | b | 0 | TRUE | 1.1 | 0.9
199 | 1400 | 220 | b | 0 | TRUE | 1.1 | 0.9
200 | 1413 | 220 | b | 0 | TRUE | 1.1 | 0.9
201 | 1414 | 220 | b | 0 | TRUE | 1.1 | 0.9
202 | 1421 | 220 | b | 0 | TRUE | 1.1 | 0.9
203 | 1434 | 220 | b | 0 | TRUE | 1.1 | 0.9
204 | 1435 | 220 | b | 0 | TRUE | 1.1 | 0.9
205 | 1447 | 220 | b | 0 | TRUE | 1.1 | 0.9
206 | 1458 | 220 | b | 0 | TRUE | 1.1 | 0.9
207 | 1461 | 220 | b | 0 | TRUE | 1.1 | 0.9
208 | 1464 | 380 | b | 0 | TRUE | 1.1 | 0.9
209 | 1477 | 220 | b | 0 | TRUE | 1.1 | 0.9
210 | 1482 | 220 | b | 0 | TRUE | 1.1 | 0.9
211 | 1485 | 220 | b | 0 | TRUE | 1.1 | 0.9
212 | 1493 | 380 | b | 0 | TRUE | 1.1 | 0.9
213 | 1501 | 380 | b | 0 | TRUE | 1.1 | 0.9
214 | 1503 | 220 | b | 0 | TRUE | 1.1 | 0.9
215 | 1525 | 220 | b | 0 | TRUE | 1.1 | 0.9
216 | 1537 | 220 | b | 0 | TRUE | 1.1 | 0.9
217 | 1538 | 220 | b | 0 | TRUE | 1.1 | 0.9
218 | 1540 | 220 | b | 0 | TRUE | 1.1 | 0.9
219 | 1544 | 220 | b | 0 | TRUE | 1.1 | 0.9
220 | 1546 | 220 | b | 0 | TRUE | 1.1 | 0.9
221 | 1550 | 220 | b | 0 | TRUE | 1.1 | 0.9
222 | 1551 | 380 | b | 0 | TRUE | 1.1 | 0.9
223 | 1553 | 220 | b | 0 | TRUE | 1.1 | 0.9
224 | 1555 | 220 | b | 0 | TRUE | 1.1 | 0.9
225 | 1561 | 220 | b | 0 | TRUE | 1.1 | 0.9
226 | 1565 | 220 | b | 0 | TRUE | 1.1 | 0.9
227 | 1567 | 220 | b | 0 | TRUE | 1.1 | 0.9
228 | 1577 | 220 | b | 0 | TRUE | 1.1 | 0.9
229 | 1583 | 220 | b | 0 | TRUE | 1.1 | 0.9
230 | 1591 | 220 | b | 0 | TRUE | 1.1 | 0.9
231 | 1594 | 220 | b | 0 | TRUE | 1.1 | 0.9
232 | 1603 | 220 | b | 0 | TRUE | 1.1 | 0.9
233 | 1604 | 220 | b | 0 | TRUE | 1.1 | 0.9
234 | 1606 | 380 | b | 0 | TRUE | 1.1 | 0.9
235 | 1608 | 220 | b | 0 | TRUE | 1.1 | 0.9
236 | 1624 | 220 | b | 0 | TRUE | 1.1 | 0.9
237 | 1628 | 220 | b | 0 | TRUE | 1.1 | 0.9
238 | 1641 | 380 | b | 0 | TRUE | 1.1 | 0.9
239 | 1642 | 220 | b | 0 | TRUE | 1.1 | 0.9
240 | 1643 | 380 | b | 0 | TRUE | 1.1 | 0.9
241 | 1661 | 220 | b | 0 | TRUE | 1.1 | 0.9
242 | 1671 | 220 | b | 0 | TRUE | 1.1 | 0.9
243 | 1679 | 380 | b | 0 | TRUE | 1.1 | 0.9
244 | 1691 | 220 | b | 0 | TRUE | 1.1 | 0.9
245 | 1703 | 220 | b | 0 | TRUE | 1.1 | 0.9
246 | 1707 | 380 | b | 0 | TRUE | 1.1 | 0.9
247 | 1708 | 380 | b | 0 | TRUE | 1.1 | 0.9
248 | 1710 | 220 | b | 0 | TRUE | 1.1 | 0.9
249 | 1720 | 220 | b | 0 | TRUE | 1.1 | 0.9
250 | 1729 | 380 | b | 0 | TRUE | 1.1 | 0.9
251 | 1741 | 220 | b | 0 | TRUE | 1.1 | 0.9
252 | 1745 | 220 | b | 0 | TRUE | 1.1 | 0.9
253 | 1749 | 220 | b | 0 | TRUE | 1.1 | 0.9
254 | 1753 | 380 | b | 0 | TRUE | 1.1 | 0.9
255 | 1757 | 380 | b | 0 | TRUE | 1.1 | 0.9
256 | 1762 | 380 | b | 0 | TRUE | 1.1 | 0.9
257 | 1766 | 220 | b | 0 | TRUE | 1.1 | 0.9
258 | 1767 | 220 | b | 0 | TRUE | 1.1 | 0.9
259 | 1774 | 220 | b | 0 | TRUE | 1.1 | 0.9
260 | 1793 | 380 | b | 0 | TRUE | 1.1 | 0.9
261 | 1797 | 380 | b | 0 | TRUE | 1.1 | 0.9
262 | 1802 | 220 | b | 0 | TRUE | 1.1 | 0.9
263 | 1807 | 220 | b | 0 | TRUE | 1.1 | 0.9
264 | 1812 | 220 | b | 0 | TRUE | 1.1 | 0.9
265 | 1816 | 380 | b | 0 | TRUE | 1.1 | 0.9
266 | 1832 | 220 | b | 0 | TRUE | 1.1 | 0.9
267 | 1837 | 220 | b | 0 | TRUE | 1.1 | 0.9
268 | 1843 | 220 | b | 0 | TRUE | 1.1 | 0.9
269 | 1850 | 220 | b | 0 | TRUE | 1.1 | 0.9
270 | 1851 | 220 | b | 0 | TRUE | 1.1 | 0.9
271 | 1856 | 220 | b | 0 | TRUE | 1.1 | 0.9
272 | 1859 | 220 | b | 0 | TRUE | 1.1 | 0.9
273 | 1865 | 220 | b | 0 | TRUE | 1.1 | 0.9
274 | 1867 | 220 | b | 0 | TRUE | 1.1 | 0.9
275 | 1875 | 380 | b | 0 | TRUE | 1.1 | 0.9
276 | 1882 | 220 | b | 0 | TRUE | 1.1 | 0.9
277 | 1887 | 220 | b | 0 | TRUE | 1.1 | 0.9
278 | 1894 | 220 | b | 0 | TRUE | 1.1 | 0.9
279 | 1895 | 380 | b | 0 | TRUE | 1.1 | 0.9
280 | 1909 | 220 | b | 0 | TRUE | 1.1 | 0.9
281 | 1913 | 220 | b | 0 | TRUE | 1.1 | 0.9
282 | 1916 | 220 | b | 0 | TRUE | 1.1 | 0.9
283 | 1922 | 380 | b | 0 | TRUE | 1.1 | 0.9
284 | 1939 | 220 | b | 0 | TRUE | 1.1 | 0.9
285 | 1958 | 220 | b | 0 | TRUE | 1.1 | 0.9
286 | 1964 | 220 | b | 0 | TRUE | 1.1 | 0.9
287 | 1972 | 220 | b | 0 | TRUE | 1.1 | 0.9
288 | 1978 | 220 | b | 0 | TRUE | 1.1 | 0.9
289 | 1979 | 220 | b | 0 | TRUE | 1.1 | 0.9
290 | 1997 | 220 | b | 0 | TRUE | 1.1 | 0.9
291 | 2011 | 220 | b | 0 | TRUE | 1.1 | 0.9
292 | 2018 | 220 | b | 0 | TRUE | 1.1 | 0.9
293 | 2019 | 220 | b | 0 | TRUE | 1.1 | 0.9
294 | 2020 | 220 | b | 0 | TRUE | 1.1 | 0.9
295 | 2034 | 380 | b | 0 | TRUE | 1.1 | 0.9
296 | 2041 | 220 | b | 0 | TRUE | 1.1 | 0.9
297 | 2042 | 220 | b | 0 | TRUE | 1.1 | 0.9
298 | 2043 | 220 | b | 0 | TRUE | 1.1 | 0.9
299 | 2049 | 380 | b | 0 | TRUE | 1.1 | 0.9
300 | 2055 | 380 | b | 0 | TRUE | 1.1 | 0.9
301 | 2056 | 220 | b | 0 | TRUE | 1.1 | 0.9
302 | 2071 | 380 | b | 0 | TRUE | 1.1 | 0.9
303 | 2077 | 220 | b | 0 | TRUE | 1.1 | 0.9
304 | 2078 | 220 | b | 0 | TRUE | 1.1 | 0.9
305 | 2082 | 220 | b | 0 | TRUE | 1.1 | 0.9
306 | 2084 | 380 | b | 0 | TRUE | 1.1 | 0.9
307 | 2087 | 220 | b | 0 | TRUE | 1.1 | 0.9
308 | 2088 | 220 | b | 0 | TRUE | 1.1 | 0.9
309 | 2092 | 380 | b | 0 | TRUE | 1.1 | 0.9
310 | 2100 | 380 | b | 0 | TRUE | 1.1 | 0.9
311 | 2127 | 220 | b | 0 | TRUE | 1.1 | 0.9
312 | 2128 | 380 | b | 0 | TRUE | 1.1 | 0.9
313 | 2131 | 220 | b | 0 | TRUE | 1.1 | 0.9
314 | 2141 | 220 | b | 0 | TRUE | 1.1 | 0.9
315 | 2154 | 220 | b | 0 | TRUE | 1.1 | 0.9
316 | 2160 | 220 | b | 0 | TRUE | 1.1 | 0.9
317 | 2165 | 220 | b | 0 | TRUE | 1.1 | 0.9
318 | 2173 | 380 | b | 0 | TRUE | 1.1 | 0.9
319 | 2176 | 220 | b | 0 | TRUE | 1.1 | 0.9
320 | 2182 | 380 | b | 0 | TRUE | 1.1 | 0.9
321 | 2188 | 220 | b | 0 | TRUE | 1.1 | 0.9
322 | 2196 | 380 | b | 0 | TRUE | 1.1 | 0.9
323 | 2207 | 220 | b | 0 | TRUE | 1.1 | 0.9
324 | 2228 | 220 | b | 0 | TRUE | 1.1 | 0.9
325 | 2229 | 220 | b | 0 | TRUE | 1.1 | 0.9
326 | 2230 | 220 | b | 0 | TRUE | 1.1 | 0.9
327 | 2241 | 220 | b | 0 | TRUE | 1.1 | 0.9
328 | 2251 | 220 | b | 0 | TRUE | 1.1 | 0.9
329 | 2272 | 220 | b | 0 | TRUE | 1.1 | 0.9
330 | 2275 | 220 | b | 0 | TRUE | 1.1 | 0.9
331 | 2285 | 220 | b | 0 | TRUE | 1.1 | 0.9
332 | 2287 | 220 | b | 0 | TRUE | 1.1 | 0.9
333 | 2290 | 220 | b | 0 | TRUE | 1.1 | 0.9
334 | 2302 | 220 | b | 0 | TRUE | 1.1 | 0.9
335 | 2303 | 220 | b | 0 | TRUE | 1.1 | 0.9
336 | 2307 | 220 | b | 0 | TRUE | 1.1 | 0.9
337 | 2312 | 220 | b | 0 | TRUE | 1.1 | 0.9
338 | 2318 | 220 | b | 0 | TRUE | 1.1 | 0.9
339 | 2326 | 220 | b | 0 | TRUE | 1.1 | 0.9
340 | 2327 | 220 | b | 0 | TRUE | 1.1 | 0.9
341 | 2336 | 220 | b | 0 | TRUE | 1.1 | 0.9
342 | 2339 | 220 | b | 0 | TRUE | 1.1 | 0.9
343 | 2340 | 220 | b | 0 | TRUE | 1.1 | 0.9
344 | 2358 | 380 | b | 0 | TRUE | 1.1 | 0.9
345 | 2359 | 220 | b | 0 | TRUE | 1.1 | 0.9
346 | 2360 | 220 | b | 0 | TRUE | 1.1 | 0.9
347 | 2364 | 380 | b | 0 | TRUE | 1.1 | 0.9
348 | 2371 | 380 | b | 0 | TRUE | 1.1 | 0.9
349 | 2376 | 220 | b | 0 | TRUE | 1.1 | 0.9
350 | 2392 | 220 | b | 0 | TRUE | 1.1 | 0.9
351 | 2405 | 220 | b | 0 | TRUE | 1.1 | 0.9
352 | 2420 | 220 | b | 0 | TRUE | 1.1 | 0.9
353 | 2423 | 220 | b | 0 | TRUE | 1.1 | 0.9
354 | 2424 | 220 | b | 0 | TRUE | 1.1 | 0.9
355 | 2425 | 220 | b | 0 | TRUE | 1.1 | 0.9
356 | 2429 | 220 | b | 0 | TRUE | 1.1 | 0.9
357 | 2431 | 220 | b | 0 | TRUE | 1.1 | 0.9
358 | 2437 | 220 | b | 0 | TRUE | 1.1 | 0.9
359 | 2445 | 380 | b | 0 | TRUE | 1.1 | 0.9
360 | 2456 | 220 | b | 0 | TRUE | 1.1 | 0.9
361 | 2457 | 380 | b | 0 | TRUE | 1.1 | 0.9
362 | 2466 | 220 | b | 0 | TRUE | 1.1 | 0.9
363 | 2467 | 220 | b | 0 | TRUE | 1.1 | 0.9
364 | 2474 | 220 | b | 0 | TRUE | 1.1 | 0.9
365 | 2478 | 380 | b | 0 | TRUE | 1.1 | 0.9
366 | 2480 | 220 | b | 0 | TRUE | 1.1 | 0.9
367 | 2488 | 220 | b | 0 | TRUE | 1.1 | 0.9
368 | 2502 | 220 | b | 0 | TRUE | 1.1 | 0.9
369 | 2509 | 220 | b | 0 | TRUE | 1.1 | 0.9
370 | 2517 | 380 | b | 0 | TRUE | 1.1 | 0.9
371 | 2525 | 380 | b | 0 | TRUE | 1.1 | 0.9
372 | 2526 | 220 | b | 0 | TRUE | 1.1 | 0.9
373 | 2534 | 220 | b | 0 | TRUE | 1.1 | 0.9
374 | 2549 | 220 | b | 0 | TRUE | 1.1 | 0.9
375 | 2557 | 220 | b | 0 | TRUE | 1.1 | 0.9
376 | 2562 | 220 | b | 0 | TRUE | 1.1 | 0.9
377 | 2574 | 220 | b | 0 | TRUE | 1.1 | 0.9
378 | 2590 | 220 | b | 0 | TRUE | 1.1 | 0.9
379 | 2596 | 220 | b | 0 | TRUE | 1.1 | 0.9
380 | 2597 | 220 | b | 0 | TRUE | 1.1 | 0.9
381 | 2599 | 220 | b | 0 | TRUE | 1.1 | 0.9
382 | 2626 | 380 | b | 0 | TRUE | 1.1 | 0.9
383 | 2628 | 220 | b | 0 | TRUE | 1.1 | 0.9
384 | 2640 | 220 | b | 0 | TRUE | 1.1 | 0.9
385 | 2643 | 220 | b | 0 | TRUE | 1.1 | 0.9
386 | 2652 | 220 | b | 0 | TRUE | 1.1 | 0.9
387 | 2653 | 220 | b | 0 | TRUE | 1.1 | 0.9
388 | 2655 | 380 | b | 0 | TRUE | 1.1 | 0.9
389 | 2675 | 220 | b | 0 | TRUE | 1.1 | 0.9
390 | 2688 | 220 | b | 0 | TRUE | 1.1 | 0.9
391 | 2694 | 220 | b | 0 | TRUE | 1.1 | 0.9
392 | 2701 | 220 | b | 0 | TRUE | 1.1 | 0.9
393 | 2718 | 220 | b | 0 | TRUE | 1.1 | 0.9
394 | 2720 | 380 | b | 0 | TRUE | 1.1 | 0.9
395 | 2731 | 380 | b | 0 | TRUE | 1.1 | 0.9
396 | 2748 | 220 | b | 0 | TRUE | 1.1 | 0.9
397 | 2750 | 220 | b | 0 | TRUE | 1.1 | 0.9
398 | 2753 | 220 | b | 0 | TRUE | 1.1 | 0.9
399 | 2769 | 220 | b | 0 | TRUE | 1.1 | 0.9
400 | 2781 | 220 | b | 0 | TRUE | 1.1 | 0.9
401 | 2785 | 380 | b | 0 | TRUE | 1.3 | 0.7
402 | 2793 | 220 | b | 0 | TRUE | 1.1 | 0.9
403 | 2794 | 220 | b | 0 | TRUE | 1.1 | 0.9
404 | 2796 | 220 | b | 0 | TRUE | 1.1 | 0.9
405 | 2798 | 220 | b | 0 | TRUE | 1.1 | 0.9
406 | 2800 | 220 | b | 0 | TRUE | 1.1 | 0.9
407 | 2805 | 220 | b | 0 | TRUE | 1.1 | 0.9
408 | 2814 | 220 | b | 0 | TRUE | 1.1 | 0.9
409 | 2815 | 380 | b | 0 | TRUE | 1.1 | 0.9
410 | 2840 | 220 | b | 0 | TRUE | 1.1 | 0.9
411 | 2841 | 220 | b | 0 | TRUE | 1.1 | 0.9
412 | 2846 | 220 | b | 0 | TRUE | 1.1 | 0.9
413 | 2847 | 380 | b | 0 | TRUE | 1.1 | 0.9
414 | 2849 | 220 | b | 0 | TRUE | 1.1 | 0.9
415 | 2853 | 380 | b | 0 | TRUE | 1.1 | 0.9
416 | 2862 | 220 | b | 0 | TRUE | 1.1 | 0.9
417 | 2865 | 220 | b | 0 | TRUE | 1.1 | 0.9
418 | 2871 | 220 | b | 0 | TRUE | 1.1 | 0.9
419 | 2876 | 220 | b | 0 | TRUE | 1.1 | 0.9
420 | 2877 | 220 | b | 0 | TRUE | 1.1 | 0.9
421 | 2885 | 220 | b | 0 | TRUE | 1.1 | 0.9
422 | 2887 | 220 | b | 0 | TRUE | 1.1 | 0.9
423 | 2888 | 220 | b | 0 | TRUE | 1.1 | 0.9
424 | 2897 | 220 | b | 0 | TRUE | 1.1 | 0.9
425 | 2901 | 220 | b | 0 | TRUE | 1.1 | 0.9
426 | 2909 | 220 | b | 0 | TRUE | 1.1 | 0.9
427 | 2917 | 380 | b | 0 | TRUE | 1.1 | 0.9
428 | 2918 | 380 | b | 0 | TRUE | 1.1 | 0.9
429 | 2923 | 220 | b | 0 | TRUE | 1.1 | 0.9
430 | 2927 | 220 | b | 0 | TRUE | 1.1 | 0.9
431 | 2929 | 220 | b | 0 | TRUE | 1.1 | 0.9
432 | 2930 | 220 | b | 0 | TRUE | 1.1 | 0.9
433 | 2933 | 220 | b | 0 | TRUE | 1.1 | 0.9
434 | 2937 | 380 | b | 0 | TRUE | 1.1 | 0.9
435 | 2939 | 220 | b | 0 | TRUE | 1.1 | 0.9
436 | 2948 | 220 | b | 0 | TRUE | 1.1 | 0.9
437 | 2960 | 220 | b | 0 | TRUE | 1.1 | 0.9
438 | 2966 | 220 | b | 0 | TRUE | 1.1 | 0.9
439 | 2967 | 220 | b | 0 | TRUE | 1.1 | 0.9
440 | 2971 | 220 | b | 0 | TRUE | 1.1 | 0.9
441 | 2979 | 380 | b | 0 | TRUE | 1.1 | 0.9
442 | 2980 | 220 | b | 0 | TRUE | 1.1 | 0.9
443 | 2984 | 220 | b | 0 | TRUE | 1.1 | 0.9
444 | 2994 | 220 | b | 0 | TRUE | 1.1 | 0.9
445 | 3012 | 220 | b | 0 | TRUE | 1.1 | 0.9
446 | 3017 | 220 | b | 0 | TRUE | 1.1 | 0.9
447 | 3018 | 220 | b | 0 | TRUE | 1.1 | 0.9
448 | 3020 | 220 | b | 0 | TRUE | 1.1 | 0.9
449 | 3021 | 380 | b | 0 | TRUE | 1.1 | 0.9
450 | 3027 | 380 | b | 0 | TRUE | 1.1 | 0.9
451 | 3035 | 220 | b | 0 | TRUE | 1.1 | 0.9
452 | 3036 | 220 | b | 0 | TRUE | 1.1 | 0.9
453 | 3043 | 220 | b | 0 | TRUE | 1.1 | 0.9
454 | 3050 | 220 | b | 0 | TRUE | 1.1 | 0.9
455 | 3068 | 220 | b | 0 | TRUE | 1.1 | 0.9
456 | 3069 | 220 | b | 0 | TRUE | 1.1 | 0.9
457 | 3070 | 220 | b | 0 | TRUE | 1.1 | 0.9
458 | 3071 | 220 | b | 0 | TRUE | 1.1 | 0.9
459 | 3074 | 220 | b | 0 | TRUE | 1.1 | 0.9
460 | 3081 | 380 | b | 0 | TRUE | 1.1 | 0.9
461 | 3082 | 220 | b | 0 | TRUE | 1.1 | 0.9
462 | 3084 | 220 | b | 0 | TRUE | 1.1 | 0.9
463 | 3111 | 220 | b | 0 | TRUE | 1.1 | 0.9
464 | 3113 | 220 | b | 0 | TRUE | 1.1 | 0.9
465 | 3120 | 220 | b | 0 | TRUE | 1.1 | 0.9
466 | 3125 | 220 | b | 0 | TRUE | 1.1 | 0.9
467 | 3132 | 220 | b | 0 | TRUE | 1.1 | 0.9
468 | 3133 | 220 | b | 0 | TRUE | 1.1 | 0.9
469 | 3136 | 220 | b | 0 | TRUE | 1.1 | 0.9
470 | 3144 | 380 | b | 0 | TRUE | 1.1 | 0.9
471 | 3165 | 220 | b | 0 | TRUE | 1.1 | 0.9
472 | 3182 | 220 | b | 0 | TRUE | 1.1 | 0.9
473 | 3183 | 220 | b | 0 | TRUE | 1.1 | 0.9
474 | 3186 | 220 | b | 0 | TRUE | 1.1 | 0.9
475 | 3190 | 220 | b | 0 | TRUE | 1.1 | 0.9
476 | 3199 | 220 | b | 0 | TRUE | 1.1 | 0.9
477 | 3203 | 220 | b | 0 | TRUE | 1.1 | 0.9
478 | 3204 | 380 | b | 0 | TRUE | 1.1 | 0.9
479 | 3217 | 220 | b | 0 | TRUE | 1.1 | 0.9
480 | 3220 | 220 | b | 0 | TRUE | 1.1 | 0.9
481 | 3230 | 220 | b | 0 | TRUE | 1.1 | 0.9
482 | 3238 | 380 | b | 0 | TRUE | 1.1 | 0.9
483 | 3239 | 220 | b | 0 | TRUE | 1.1 | 0.9
484 | 3240 | 220 | b | 0 | TRUE | 1.1 | 0.9
485 | 3242 | 380 | b | 0 | TRUE | 1.1 | 0.9
486 | 3245 | 220 | b | 0 | TRUE | 1.1 | 0.9
487 | 3247 | 220 | b | 0 | TRUE | 1.1 | 0.9
488 | 3254 | 220 | b | 0 | TRUE | 1.1 | 0.9
489 | 3275 | 220 | b | 0 | TRUE | 1.1 | 0.9
490 | 3292 | 220 | b | 0 | TRUE | 1.1 | 0.9
491 | 3305 | 220 | b | 0 | TRUE | 1.1 | 0.9
492 | 3323 | 220 | b | 0 | TRUE | 1.1 | 0.9
493 | 3324 | 220 | b | 0 | TRUE | 1.1 | 0.9
494 | 3326 | 220 | b | 0 | TRUE | 1.1 | 0.9
495 | 3330 | 220 | b | 0 | TRUE | 1.1 | 0.9
496 | 3343 | 220 | b | 0 | TRUE | 1.1 | 0.9
497 | 3345 | 380 | b | 0 | TRUE | 1.1 | 0.9
498 | 3352 | 220 | b | 0 | TRUE | 1.1 | 0.9
499 | 3363 | 220 | b | 0 | TRUE | 1.1 | 0.9
500 | 3376 | 220 | b | 0 | TRUE | 1.1 | 0.9
501 | 3389 | 220 | b | 0 | TRUE | 1.1 | 0.9
502 | 3390 | 220 | b | 0 | TRUE | 1.1 | 0.9
503 | 3399 | 220 | b | 0 | TRUE | 1.1 | 0.9
504 | 3400 | 220 | b | 0 | TRUE | 1.1 | 0.9
505 | 3411 | 220 | b | 0 | TRUE | 1.1 | 0.9
506 | 3421 | 220 | b | 0 | TRUE | 1.1 | 0.9
507 | 3429 | 220 | b | 0 | TRUE | 1.1 | 0.9
508 | 3434 | 220 | b | 0 | TRUE | 1.1 | 0.9
509 | 3435 | 220 | b | 0 | TRUE | 1.1 | 0.9
510 | 3444 | 380 | b | 0 | TRUE | 1.1 | 0.9
511 | 3449 | 220 | b | 0 | TRUE | 1.1 | 0.9
512 | 3480 | 220 | b | 0 | TRUE | 1.1 | 0.9
513 | 3482 | 380 | b | 0 | TRUE | 1.1 | 0.9
514 | 3484 | 380 | b | 0 | TRUE | 1.1 | 0.9
515 | 3485 | 220 | b | 0 | TRUE | 1.1 | 0.9
516 | 3487 | 220 | b | 0 | TRUE | 1.1 | 0.9
517 | 3491 | 220 | b | 0 | TRUE | 1.1 | 0.9
518 | 3495 | 220 | b | 0 | TRUE | 1.1 | 0.9
519 | 3497 | 220 | b | 0 | TRUE | 1.1 | 0.9
520 | 3498 | 380 | b | 0 | TRUE | 1.1 | 0.9
521 | 3501 | 220 | b | 0 | TRUE | 1.1 | 0.9
522 | 3502 | 220 | b | 0 | TRUE | 1.1 | 0.9
523 | 3512 | 380 | b | 0 | TRUE | 1.1 | 0.9
524 | 3518 | 380 | b | 0 | TRUE | 1.1 | 0.9
525 | 3519 | 220 | b | 0 | TRUE | 1.1 | 0.9
526 | 3525 | 220 | b | 0 | TRUE | 1.1 | 0.9
527 | 3534 | 220 | b | 0 | TRUE | 1.1 | 0.9
528 | 3540 | 220 | b | 0 | TRUE | 1.1 | 0.9
529 | 3542 | 380 | b | 0 | TRUE | 1.1 | 0.9
530 | 3544 | 220 | b | 0 | TRUE | 1.1 | 0.9
531 | 3556 | 220 | b | 0 | TRUE | 1.1 | 0.9
532 | 3557 | 220 | b | 0 | TRUE | 1.1 | 0.9
533 | 3564 | 220 | b | 0 | TRUE | 1.1 | 0.9
534 | 3576 | 380 | b | 0 | TRUE | 1.1 | 0.9
535 | 3578 | 220 | b | 0 | TRUE | 1.1 | 0.9
536 | 3579 | 220 | b | 0 | TRUE | 1.1 | 0.9
537 | 3588 | 220 | b | 0 | TRUE | 1.1 | 0.9
538 | 3593 | 220 | b | 0 | TRUE | 1.1 | 0.9
539 | 3600 | 220 | b | 0 | TRUE | 1.1 | 0.9
540 | 3601 | 220 | b | 0 | TRUE | 1.1 | 0.9
541 | 3607 | 380 | b | 0 | TRUE | 1.1 | 0.9
542 | 3608 | 220 | b | 0 | TRUE | 1.1 | 0.9
543 | 3609 | 220 | b | 0 | TRUE | 1.1 | 0.9
544 | 3610 | 220 | b | 0 | TRUE | 1.1 | 0.9
545 | 3612 | 380 | b | 0 | TRUE | 1.1 | 0.9
546 | 3642 | 220 | b | 0 | TRUE | 1.1 | 0.9
547 | 3644 | 220 | b | 0 | TRUE | 1.1 | 0.9
548 | 3648 | 220 | b | 0 | TRUE | 1.1 | 0.9
549 | 3653 | 220 | b | 0 | TRUE | 1.1 | 0.9
550 | 3655 | 220 | b | 0 | TRUE | 1.1 | 0.9
551 | 3656 | 220 | b | 0 | TRUE | 1.1 | 0.9
552 | 3660 | 380 | b | 0 | TRUE | 1.1 | 0.9
553 | 3669 | 220 | b | 0 | TRUE | 1.1 | 0.9
554 | 3671 | 220 | b | 0 | TRUE | 1.1 | 0.9
555 | 3673 | 220 | b | 0 | TRUE | 1.1 | 0.9
556 | 3679 | 220 | b | 0 | TRUE | 1.1 | 0.9
557 | 3696 | 380 | b | 0 | TRUE | 1.1 | 0.9
558 | 3697 | 220 | b | 0 | TRUE | 1.1 | 0.9
559 | 3700 | 220 | b | 0 | TRUE | 1.1 | 0.9
560 | 3706 | 220 | b | 0 | TRUE | 1.1 | 0.9
561 | 3717 | 220 | b | 0 | TRUE | 1.1 | 0.9
562 | 3736 | 220 | b | 0 | TRUE | 1.1 | 0.9
563 | 3739 | 220 | b | 0 | TRUE | 1.1 | 0.9
564 | 3740 | 380 | b | 0 | TRUE | 1.1 | 0.9
565 | 3748 | 220 | b | 0 | TRUE | 1.1 | 0.9
566 | 3757 | 220 | b | 0 | TRUE | 1.1 | 0.9
567 | 3759 | 220 | b | 0 | TRUE | 1.1 | 0.9
568 | 3767 | 220 | b | 0 | TRUE | 1.1 | 0.9
569 | 3774 | 220 | b | 0 | TRUE | 1.1 | 0.9
570 | 3785 | 220 | b | 0 | TRUE | 1.1 | 0.9
571 | 3792 | 220 | b | 0 | TRUE | 1.1 | 0.9
572 | 3793 | 380 | b | 0 | TRUE | 1.1 | 0.9
573 | 3808 | 220 | b | 0 | TRUE | 1.1 | 0.9
574 | 3813 | 220 | b | 0 | TRUE | 1.1 | 0.9
575 | 3816 | 220 | b | 0 | TRUE | 1.1 | 0.9
576 | 3817 | 220 | b | 0 | TRUE | 1.1 | 0.9
577 | 3824 | 380 | b | 0 | TRUE | 1.1 | 0.9
578 | 3829 | 380 | b | 0 | TRUE | 1.1 | 0.9
579 | 3833 | 220 | b | 0 | TRUE | 1.1 | 0.9
580 | 3854 | 220 | b | 0 | TRUE | 1.1 | 0.9
581 | 3856 | 220 | b | 0 | TRUE | 1.1 | 0.9
582 | 3864 | 220 | b | 0 | TRUE | 1.1 | 0.9
583 | 3865 | 220 | b | 0 | TRUE | 1.1 | 0.9
584 | 3868 | 380 | b | 0 | TRUE | 1.1 | 0.9
585 | 3875 | 220 | b | 0 | TRUE | 1.1 | 0.9
586 | 3879 | 220 | b | 0 | TRUE | 1.1 | 0.9
587 | 3893 | 220 | b | 0 | TRUE | 1.1 | 0.9
588 | 3902 | 220 | b | 0 | TRUE | 1.1 | 0.9
589 | 3905 | 380 | b | 0 | TRUE | 1.1 | 0.9
590 | 3911 | 220 | b | 0 | TRUE | 1.1 | 0.9
591 | 3915 | 220 | b | 0 | TRUE | 1.1 | 0.9
592 | 3917 | 380 | b | 0 | TRUE | 1.1 | 0.9
593 | 3918 | 380 | b | 0 | TRUE | 1.1 | 0.9
594 | 3924 | 220 | b | 0 | TRUE | 1.1 | 0.9
595 | 3927 | 220 | b | 0 | TRUE | 1.1 | 0.9
596 | 3928 | 220 | b | 0 | TRUE | 1.1 | 0.9
597 | 3950 | 220 | b | 0 | TRUE | 1.1 | 0.9
598 | 3955 | 220 | b | 0 | TRUE | 1.1 | 0.9
599 | 3961 | 220 | b | 0 | TRUE | 1.1 | 0.9
600 | 3968 | 220 | b | 0 | TRUE | 1.1 | 0.9
601 | 3970 | 220 | b | 0 | TRUE | 1.1 | 0.9
602 | 3974 | 220 | b | 0 | TRUE | 1.1 | 0.9
603 | 3984 | 220 | b | 0 | TRUE | 1.1 | 0.9
604 | 3993 | 220 | b | 0 | TRUE | 1.1 | 0.9
605 | 3996 | 220 | b | 0 | TRUE | 1.1 | 0.9
606 | 3998 | 220 | b | 0 | TRUE | 1.1 | 0.9
607 | 3999 | 380 | b | 0 | TRUE | 1.1 | 0.9
608 | 4004 | 220 | b | 0 | TRUE | 1.1 | 0.9
609 | 4023 | 380 | b | 0 | TRUE | 1.1 | 0.9
610 | 4024 | 220 | b | 0 | TRUE | 1.1 | 0.9
611 | 4030 | 220 | b | 0 | TRUE | 1.1 | 0.9
612 | 4031 | 220 | b | 0 | TRUE | 1.1 | 0.9
613 | 4038 | 220 | b | 0 | TRUE | 1.1 | 0.9
614 | 4048 | 220 | b | 0 | TRUE | 1.1 | 0.9
615 | 4053 | 220 | b | 0 | TRUE | 1.1 | 0.9
616 | 4055 | 220 | b | 0 | TRUE | 1.1 | 0.9
617 | 4059 | 220 | b | 0 | TRUE | 1.1 | 0.9
618 | 4083 | 220 | b | 0 | TRUE | 1.1 | 0.9
619 | 4099 | 220 | b | 0 | TRUE | 1.1 | 0.9
620 | 4102 | 220 | b | 0 | TRUE | 1.1 | 0.9
621 | 4109 | 220 | b | 0 | TRUE | 1.1 | 0.9
622 | 4113 | 220 | b | 0 | TRUE | 1.1 | 0.9
623 | 4117 | 220 | b | 0 | TRUE | 1.1 | 0.9
624 | 4124 | 380 | b | 0 | TRUE | 1.1 | 0.9
625 | 4126 | 220 | b | 0 | TRUE | 1.1 | 0.9
626 | 4127 | 220 | b | 0 | TRUE | 1.1 | 0.9
627 | 4133 | 220 | b | 0 | TRUE | 1.1 | 0.9
628 | 4140 | 380 | b | 0 | TRUE | 1.1 | 0.9
629 | 4142 | 220 | b | 0 | TRUE | 1.1 | 0.9
630 | 4143 | 220 | b | 0 | TRUE | 1.1 | 0.9
631 | 4156 | 220 | b | 0 | TRUE | 1.1 | 0.9
632 | 4184 | 220 | b | 0 | TRUE | 1.1 | 0.9
633 | 4185 | 220 | b | 0 | TRUE | 1.1 | 0.9
634 | 4188 | 220 | b | 0 | TRUE | 1.1 | 0.9
635 | 4195 | 380 | b | 0 | TRUE | 1.1 | 0.9
636 | 4196 | 220 | b | 0 | TRUE | 1.1 | 0.9
637 | 4204 | 220 | b | 0 | TRUE | 1.1 | 0.9
638 | 4214 | 220 | b | 0 | TRUE | 1.1 | 0.9
639 | 4230 | 380 | b | 0 | TRUE | 1.1 | 0.9
640 | 4233 | 220 | b | 0 | TRUE | 1.1 | 0.9
641 | 4234 | 220 | b | 0 | TRUE | 1.1 | 0.9
642 | 4238 | 220 | b | 0 | TRUE | 1.1 | 0.9
643 | 4244 | 220 | b | 0 | TRUE | 1.1 | 0.9
644 | 4250 | 220 | b | 0 | TRUE | 1.1 | 0.9
645 | 4266 | 220 | b | 0 | TRUE | 1.1 | 0.9
646 | 4280 | 220 | b | 0 | TRUE | 1.1 | 0.9
647 | 4299 | 220 | b | 0 | TRUE | 1.1 | 0.9
648 | 4300 | 220 | b | 0 | TRUE | 1.1 | 0.9
649 | 4305 | 380 | b | 0 | TRUE | 1.1 | 0.9
650 | 4312 | 220 | b | 0 | TRUE | 1.1 | 0.9
651 | 4313 | 220 | b | 0 | TRUE | 1.1 | 0.9
652 | 4323 | 220 | b | 0 | TRUE | 1.1 | 0.9
653 | 4330 | 220 | b | 0 | TRUE | 1.1 | 0.9
654 | 4338 | 380 | b | 0 | TRUE | 1.1 | 0.9
655 | 4352 | 220 | b | 0 | TRUE | 1.1 | 0.9
656 | 4354 | 220 | b | 0 | TRUE | 1.1 | 0.9
657 | 4356 | 220 | b | 0 | TRUE | 1.1 | 0.9
658 | 4367 | 220 | b | 0 | TRUE | 1.1 | 0.9
659 | 4394 | 220 | b | 0 | TRUE | 1.1 | 0.9
660 | 4401 | 220 | b | 0 | TRUE | 1.1 | 0.9
661 | 4409 | 220 | b | 0 | TRUE | 1.1 | 0.9
662 | 4417 | 220 | b | 0 | TRUE | 1.1 | 0.9
663 | 4418 | 380 | b | 0 | TRUE | 1.1 | 0.9
664 | 4425 | 220 | b | 0 | TRUE | 1.1 | 0.9
665 | 4431 | 220 | b | 0 | TRUE | 1.1 | 0.9
666 | 4434 | 380 | b | 0 | TRUE | 1.1 | 0.9
667 | 4453 | 220 | b | 0 | TRUE | 1.1 | 0.9
668 | 4479 | 220 | b | 0 | TRUE | 1.1 | 0.9
669 | 4481 | 220 | b | 0 | TRUE | 1.1 | 0.9
670 | 4483 | 220 | b | 0 | TRUE | 1.1 | 0.9
671 | 4490 | 220 | b | 0 | TRUE | 1.1 | 0.9
672 | 4493 | 380 | b | 0 | TRUE | 1.1 | 0.9
673 | 4503 | 220 | b | 0 | TRUE | 1.1 | 0.9
674 | 4504 | 220 | b | 0 | TRUE | 1.1 | 0.9
675 | 4505 | 220 | b | 0 | TRUE | 1.1 | 0.9
676 | 4510 | 220 | b | 0 | TRUE | 1.1 | 0.9
677 | 4512 | 220 | b | 0 | TRUE | 1.1 | 0.9
678 | 4519 | 220 | b | 0 | TRUE | 1.1 | 0.9
679 | 4524 | 220 | b | 0 | TRUE | 1.1 | 0.9
680 | 4528 | 220 | b | 0 | TRUE | 1.1 | 0.9
681 | 4540 | 380 | b | 0 | TRUE | 1.1 | 0.9
682 | 4543 | 220 | b | 0 | TRUE | 1.1 | 0.9
683 | 4548 | 220 | b | 0 | TRUE | 1.1 | 0.9
684 | 4549 | 380 | b | 0 | TRUE | 1.1 | 0.9
685 | 4553 | 220 | b | 0 | TRUE | 1.1 | 0.9
686 | 4561 | 220 | b | 0 | TRUE | 1.1 | 0.9
687 | 4565 | 220 | b | 0 | TRUE | 1.1 | 0.9
688 | 4579 | 220 | b | 0 | TRUE | 1.1 | 0.9
689 | 4593 | 380 | b | 0 | TRUE | 1.1 | 0.9
690 | 4597 | 380 | b | 0 | TRUE | 1.1 | 0.9
691 | 4614 | 220 | b | 0 | TRUE | 1.1 | 0.9
692 | 4622 | 380 | b | 0 | TRUE | 1.1 | 0.9
693 | 4623 | 220 | b | 0 | TRUE | 1.1 | 0.9
694 | 4655 | 220 | b | 0 | TRUE | 1.1 | 0.9
695 | 4660 | 220 | b | 0 | TRUE | 1.1 | 0.9
696 | 4673 | 220 | b | 0 | TRUE | 1.1 | 0.9
697 | 4678 | 220 | b | 0 | TRUE | 1.1 | 0.9
698 | 4682 | 220 | b | 0 | TRUE | 1.1 | 0.9
699 | 4684 | 220 | b | 0 | TRUE | 1.1 | 0.9
700 | 4688 | 220 | b | 0 | TRUE | 1.1 | 0.9
701 | 4700 | 380 | b | 0 | TRUE | 1.1 | 0.9
702 | 4709 | 220 | b | 0 | TRUE | 1.1 | 0.9
703 | 4710 | 220 | b | 0 | TRUE | 1.1 | 0.9
704 | 4724 | 220 | b | 0 | TRUE | 1.1 | 0.9
705 | 4727 | 220 | b | 0 | TRUE | 1.1 | 0.9
706 | 4728 | 220 | b | 0 | TRUE | 1.1 | 0.9
707 | 4733 | 380 | b | 0 | TRUE | 1.1 | 0.9
708 | 4737 | 220 | b | 0 | TRUE | 1.1 | 0.9
709 | 4746 | 220 | b | 0 | TRUE | 1.1 | 0.9
710 | 4747 | 220 | b | 0 | TRUE | 1.1 | 0.9
711 | 4764 | 220 | b | 0 | TRUE | 1.1 | 0.9
712 | 4782 | 220 | b | 0 | TRUE | 1.1 | 0.9
713 | 4786 | 380 | b | 0 | TRUE | 1.1 | 0.9
714 | 4815 | 220 | b | 0 | TRUE | 1.1 | 0.9
715 | 4818 | 380 | b | 0 | TRUE | 1.1 | 0.9
716 | 4822 | 220 | b | 0 | TRUE | 1.1 | 0.9
717 | 4825 | 220 | b | 0 | TRUE | 1.1 | 0.9
718 | 4828 | 220 | b | 0 | TRUE | 1.1 | 0.9
719 | 4830 | 220 | b | 0 | TRUE | 1.1 | 0.9
720 | 4849 | 220 | b | 0 | TRUE | 1.1 | 0.9
721 | 4851 | 220 | b | 0 | TRUE | 1.1 | 0.9
722 | 4863 | 220 | b | 0 | TRUE | 1.1 | 0.9
723 | 4866 | 220 | b | 0 | TRUE | 1.1 | 0.9
724 | 4873 | 220 | b | 0 | TRUE | 1.1 | 0.9
725 | 4879 | 220 | b | 0 | TRUE | 1.1 | 0.9
726 | 4884 | 220 | b | 0 | TRUE | 1.1 | 0.9
727 | 4888 | 220 | b | 0 | TRUE | 1.1 | 0.9
728 | 4906 | 220 | b | 0 | TRUE | 1.1 | 0.9
729 | 4907 | 220 | b | 0 | TRUE | 1.1 | 0.9
730 | 4913 | 220 | b | 0 | TRUE | 1.1 | 0.9
731 | 4917 | 220 | b | 0 | TRUE | 1.1 | 0.9
732 | 4924 | 220 | b | 0 | TRUE | 1.1 | 0.9
733 | 4935 | 220 | b | 0 | TRUE | 1.1 | 0.9
734 | 4938 | 220 | b | 0 | TRUE | 1.1 | 0.9
735 | 4941 | 220 | b | 0 | TRUE | 1.1 | 0.9
736 | 4949 | 220 | b | 0 | TRUE | 1.1 | 0.9
737 | 4950 | 220 | b | 0 | TRUE | 1.1 | 0.9
738 | 4951 | 220 | b | 0 | TRUE | 1.1 | 0.9
739 | 4969 | 380 | b | 0 | TRUE | 1.1 | 0.9
740 | 4973 | 220 | b | 0 | TRUE | 1.1 | 0.9
741 | 5001 | 220 | b | 0 | TRUE | 1.1 | 0.9
742 | 5002 | 220 | b | 0 | TRUE | 1.1 | 0.9
743 | 5003 | 220 | b | 0 | TRUE | 1.1 | 0.9
744 | 5006 | 380 | b | 0 | TRUE | 1.1 | 0.9
745 | 5015 | 380 | b | 0 | TRUE | 1.1 | 0.9
746 | 5018 | 220 | b | 0 | TRUE | 1.1 | 0.9
747 | 5048 | 220 | b | 0 | TRUE | 1.1 | 0.9
748 | 5050 | 220 | b | 0 | TRUE | 1.1 | 0.9
749 | 5066 | 380 | b | 0 | TRUE | 1.1 | 0.9
750 | 5076 | 220 | b | 0 | TRUE | 1.1 | 0.9
751 | 5082 | 220 | b | 0 | TRUE | 1.1 | 0.9
752 | 5092 | 220 | b | 0 | TRUE | 1.1 | 0.9
753 | 5098 | 220 | b | 0 | TRUE | 1.1 | 0.9
754 | 5105 | 220 | b | 0 | TRUE | 1.1 | 0.9
755 | 5109 | 220 | b | 0 | TRUE | 1.1 | 0.9
756 | 5119 | 220 | b | 0 | TRUE | 1.1 | 0.9
757 | 5130 | 220 | b | 0 | TRUE | 1.1 | 0.9
758 | 5136 | 220 | b | 0 | TRUE | 1.1 | 0.9
759 | 5143 | 380 | b | 0 | TRUE | 1.1 | 0.9
760 | 5145 | 220 | b | 0 | TRUE | 1.1 | 0.9
761 | 5173 | 220 | b | 0 | TRUE | 1.1 | 0.9
762 | 5178 | 220 | b | 0 | TRUE | 1.1 | 0.9
763 | 5181 | 220 | b | 0 | TRUE | 1.1 | 0.9
764 | 5211 | 220 | b | 0 | TRUE | 1.1 | 0.9
765 | 5212 | 220 | b | 0 | TRUE | 1.1 | 0.9
766 | 5214 | 220 | b | 0 | TRUE | 1.1 | 0.9
767 | 5232 | 220 | b | 0 | TRUE | 1.1 | 0.9
768 | 5236 | 220 | b | 0 | TRUE | 1.1 | 0.9
769 | 5240 | 380 | b | 0 | TRUE | 1.1 | 0.9
770 | 5255 | 220 | b | 0 | TRUE | 1.1 | 0.9
771 | 5256 | 220 | b | 0 | TRUE | 1.1 | 0.9
772 | 5269 | 220 | b | 0 | TRUE | 1.1 | 0.9
773 | 5277 | 220 | b | 0 | TRUE | 1.1 | 0.9
774 | 5285 | 220 | b | 0 | TRUE | 1.1 | 0.9
775 | 5287 | 380 | b | 0 | TRUE | 1.1 | 0.9
776 | 5296 | 220 | b | 0 | TRUE | 1.1 | 0.9
777 | 5299 | 220 | b | 0 | TRUE | 1.1 | 0.9
778 | 5307 | 380 | b | 0 | TRUE | 1.1 | 0.9
779 | 5316 | 220 | b | 0 | TRUE | 1.1 | 0.9
780 | 5333 | 220 | b | 0 | TRUE | 1.1 | 0.9
781 | 5339 | 220 | b | 0 | TRUE | 1.1 | 0.9
782 | 5340 | 220 | b | 0 | TRUE | 1.1 | 0.9
783 | 5349 | 380 | b | 0 | TRUE | 1.1 | 0.9
784 | 5350 | 220 | b | 0 | TRUE | 1.1 | 0.9
785 | 5353 | 220 | b | 0 | TRUE | 1.1 | 0.9
786 | 5361 | 220 | b | 0 | TRUE | 1.1 | 0.9
787 | 5364 | 220 | b | 0 | TRUE | 1.1 | 0.9
788 | 5378 | 380 | b | 0 | TRUE | 1.3 | 0.7
789 | 5382 | 220 | b | 0 | TRUE | 1.1 | 0.9
790 | 5387 | 220 | b | 0 | TRUE | 1.1 | 0.9
791 | 5392 | 220 | b | 0 | TRUE | 1.1 | 0.9
792 | 5394 | 220 | b | 0 | TRUE | 1.1 | 0.9
793 | 5399 | 220 | b | 0 | TRUE | 1.1 | 0.9
794 | 5409 | 220 | b | 0 | TRUE | 1.1 | 0.9
795 | 5412 | 220 | b | 0 | TRUE | 1.1 | 0.9
796 | 5416 | 220 | b | 0 | TRUE | 1.1 | 0.9
797 | 5417 | 220 | b | 0 | TRUE | 1.1 | 0.9
798 | 5418 | 220 | b | 0 | TRUE | 1.1 | 0.9
799 | 5419 | 380 | b | 0 | TRUE | 1.1 | 0.9
800 | 5420 | 380 | b | 0 | TRUE | 1.1 | 0.9
801 | 5440 | 220 | b | 0 | TRUE | 1.1 | 0.9
802 | 5454 | 220 | b | 0 | TRUE | 1.1 | 0.9
803 | 5457 | 220 | b | 0 | TRUE | 1.1 | 0.9
804 | 5459 | 380 | b | 0 | TRUE | 1.1 | 0.9
805 | 5460 | 380 | b | 0 | TRUE | 1.1 | 0.9
806 | 5468 | 220 | b | 0 | TRUE | 1.1 | 0.9
807 | 5476 | 220 | b | 0 | TRUE | 1.1 | 0.9
808 | 5480 | 380 | b | 0 | TRUE | 1.1 | 0.9
809 | 5481 | 220 | b | 0 | TRUE | 1.1 | 0.9
810 | 5485 | 380 | b | 0 | TRUE | 1.1 | 0.9
811 | 5487 | 220 | b | 0 | TRUE | 1.1 | 0.9
812 | 5489 | 380 | b | 0 | TRUE | 1.1 | 0.9
813 | 5501 | 220 | b | 0 | TRUE | 1.1 | 0.9
814 | 5518 | 220 | b | 0 | TRUE | 1.1 | 0.9
815 | 5521 | 220 | b | 0 | TRUE | 1.1 | 0.9
816 | 5524 | 220 | b | 0 | TRUE | 1.1 | 0.9
817 | 5528 | 220 | b | 0 | TRUE | 1.1 | 0.9
818 | 5532 | 220 | b | 0 | TRUE | 1.1 | 0.9
819 | 5545 | 220 | b | 0 | TRUE | 1.1 | 0.9
820 | 5549 | 220 | b | 0 | TRUE | 1.1 | 0.9
821 | 5563 | 220 | b | 0 | TRUE | 1.1 | 0.9
822 | 5566 | 220 | b | 0 | TRUE | 1.1 | 0.9
823 | 5570 | 220 | b | 0 | TRUE | 1.1 | 0.9
824 | 5572 | 220 | b | 0 | TRUE | 1.1 | 0.9
825 | 5573 | 220 | b | 0 | TRUE | 1.1 | 0.9
826 | 5585 | 220 | b | 0 | TRUE | 1.1 | 0.9
827 | 5588 | 380 | b | 0 | TRUE | 1.1 | 0.9
828 | 5609 | 220 | b | 0 | TRUE | 1.1 | 0.9
829 | 5615 | 220 | b | 0 | TRUE | 1.1 | 0.9
830 | 5626 | 220 | b | 0 | TRUE | 1.1 | 0.9
831 | 5629 | 220 | b | 0 | TRUE | 1.1 | 0.9
832 | 5640 | 220 | b | 0 | TRUE | 1.1 | 0.9
833 | 5647 | 380 | b | 0 | TRUE | 1.1 | 0.9
834 | 5652 | 220 | b | 0 | TRUE | 1.1 | 0.9
835 | 5657 | 380 | b | 0 | TRUE | 1.1 | 0.9
836 | 5663 | 220 | b | 0 | TRUE | 1.1 | 0.9
837 | 5665 | 220 | b | 0 | TRUE | 1.1 | 0.9
838 | 5685 | 220 | b | 0 | TRUE | 1.1 | 0.9
839 | 5687 | 220 | b | 0 | TRUE | 1.1 | 0.9
840 | 5690 | 220 | b | 0 | TRUE | 1.1 | 0.9
841 | 5694 | 220 | b | 0 | TRUE | 1.1 | 0.9
842 | 5698 | 220 | b | 0 | TRUE | 1.1 | 0.9
843 | 5708 | 380 | b | 0 | TRUE | 1.1 | 0.9
844 | 5711 | 220 | b | 0 | TRUE | 1.1 | 0.9
845 | 5719 | 220 | b | 0 | TRUE | 1.1 | 0.9
846 | 5722 | 220 | b | 0 | TRUE | 1.1 | 0.9
847 | 5734 | 220 | b | 0 | TRUE | 1.1 | 0.9
848 | 5737 | 220 | b | 0 | TRUE | 1.1 | 0.9
849 | 5742 | 220 | b | 0 | TRUE | 1.1 | 0.9
850 | 5752 | 220 | b | 0 | TRUE | 1.1 | 0.9
851 | 5763 | 220 | b | 0 | TRUE | 1.1 | 0.9
852 | 5780 | 380 | b | 0 | TRUE | 1.1 | 0.9
853 | 5788 | 220 | b | 0 | TRUE | 1.1 | 0.9
854 | 5798 | 220 | b | 0 | TRUE | 1.1 | 0.9
855 | 5802 | 220 | b | 0 | TRUE | 1.1 | 0.9
856 | 5813 | 220 | b | 0 | TRUE | 1.1 | 0.9
857 | 5835 | 220 | b | 0 | TRUE | 1.1 | 0.9
858 | 5836 | 380 | b | 0 | TRUE | 1.1 | 0.9
859 | 5852 | 220 | b | 0 | TRUE | 1.1 | 0.9
860 | 5855 | 220 | b | 0 | TRUE | 1.1 | 0.9
861 | 5856 | 220 | b | 0 | TRUE | 1.1 | 0.9
862 | 5880 | 220 | b | 0 | TRUE | 1.1 | 0.9
863 | 5890 | 220 | b | 0 | TRUE | 1.1 | 0.9
864 | 5906 | 220 | b | 0 | TRUE | 1.1 | 0.9
865 | 5917 | 220 | b | 0 | TRUE | 1.1 | 0.9
866 | 5925 | 220 | b | 0 | TRUE | 1.1 | 0.9
867 | 5934 | 220 | b | 0 | TRUE | 1.1 | 0.9
868 | 5939 | 220 | b | 0 | TRUE | 1.1 | 0.9
869 | 5943 | 220 | b | 0 | TRUE | 1.1 | 0.9
870 | 5956 | 220 | b | 0 | TRUE | 1.1 | 0.9
871 | 5970 | 380 | b | 0 | TRUE | 1.3 | 0.7
872 | 5982 | 380 | b | 0 | TRUE | 1.1 | 0.9
873 | 5986 | 220 | b | 0 | TRUE | 1.1 | 0.9
874 | 5989 | 220 | b | 0 | TRUE | 1.1 | 0.9
875 | 5992 | 220 | b | 0 | TRUE | 1.1 | 0.9
876 | 5993 | 220 | b | 0 | TRUE | 1.1 | 0.9
877 | 6009 | 220 | b | 0 | TRUE | 1.1 | 0.9
878 | 6030 | 220 | b | 0 | TRUE | 1.1 | 0.9
879 | 6035 | 380 | b | 0 | TRUE | 1.1 | 0.9
880 | 6040 | 220 | b | 0 | TRUE | 1.1 | 0.9
881 | 6052 | 220 | b | 0 | TRUE | 1.1 | 0.9
882 | 6070 | 220 | b | 0 | TRUE | 1.1 | 0.9
883 | 6100 | 220 | b | 0 | TRUE | 1.1 | 0.9
884 | 6103 | 220 | b | 0 | TRUE | 1.1 | 0.9
885 | 6109 | 220 | b | 0 | TRUE | 1.1 | 0.9
886 | 6111 | 220 | b | 0 | TRUE | 1.1 | 0.9
887 | 6113 | 220 | b | 0 | TRUE | 1.1 | 0.9
888 | 6114 | 220 | b | 0 | TRUE | 1.1 | 0.9
889 | 6118 | 220 | b | 0 | TRUE | 1.1 | 0.9
890 | 6145 | 220 | b | 0 | TRUE | 1.1 | 0.9
891 | 6150 | 220 | b | 0 | TRUE | 1.1 | 0.9
892 | 6152 | 380 | b | 0 | TRUE | 1.1 | 0.9
893 | 6162 | 220 | b | 0 | TRUE | 1.1 | 0.9
894 | 6167 | 220 | b | 0 | TRUE | 1.1 | 0.9
895 | 6177 | 220 | b | 0 | TRUE | 1.1 | 0.9
896 | 6193 | 220 | b | 0 | TRUE | 1.1 | 0.9
897 | 6198 | 380 | b | 0 | TRUE | 1.1 | 0.9
898 | 6202 | 220 | b | 0 | TRUE | 1.1 | 0.9
899 | 6205 | 380 | b | 0 | TRUE | 1.1 | 0.9
900 | 6218 | 220 | b | 0 | TRUE | 1.1 | 0.9
901 | 6219 | 220 | b | 0 | TRUE | 1.1 | 0.9
902 | 6223 | 380 | b | 0 | TRUE | 1.1 | 0.9
903 | 6230 | 220 | b | 0 | TRUE | 1.1 | 0.9
904 | 6231 | 220 | b | 0 | TRUE | 1.1 | 0.9
905 | 6239 | 220 | b | 0 | TRUE | 1.1 | 0.9
906 | 6245 | 380 | b | 0 | TRUE | 1.1 | 0.9
907 | 6251 | 220 | b | 0 | TRUE | 1.1 | 0.9
908 | 6252 | 220 | b | 0 | TRUE | 1.1 | 0.9
909 | 6266 | 220 | b | 0 | TRUE | 1.1 | 0.9
910 | 6270 | 220 | b | 0 | TRUE | 1.1 | 0.9
911 | 6289 | 220 | b | 0 | TRUE | 1.1 | 0.9
912 | 6290 | 220 | b | 0 | TRUE | 1.1 | 0.9
913 | 6305 | 220 | b | 0 | TRUE | 1.1 | 0.9
914 | 6307 | 220 | b | 0 | TRUE | 1.1 | 0.9
915 | 6312 | 220 | b | 0 | TRUE | 1.1 | 0.9
916 | 6330 | 220 | b | 0 | TRUE | 1.1 | 0.9
917 | 6331 | 220 | b | 0 | TRUE | 1.1 | 0.9
918 | 6336 | 380 | b | 0 | TRUE | 1.1 | 0.9
919 | 6350 | 220 | b | 0 | TRUE | 1.1 | 0.9
920 | 6356 | 220 | b | 0 | TRUE | 1.1 | 0.9
921 | 6367 | 220 | b | 0 | TRUE | 1.1 | 0.9
922 | 6370 | 220 | b | 0 | TRUE | 1.1 | 0.9
923 | 6375 | 220 | b | 0 | TRUE | 1.1 | 0.9
924 | 6381 | 220 | b | 0 | TRUE | 1.1 | 0.9
925 | 6383 | 220 | b | 0 | TRUE | 1.1 | 0.9
926 | 6404 | 220 | b | 0 | TRUE | 1.1 | 0.9
927 | 6415 | 220 | b | 0 | TRUE | 1.1 | 0.9
928 | 6425 | 220 | b | 0 | TRUE | 1.1 | 0.9
929 | 6426 | 380 | b | 0 | TRUE | 1.1 | 0.9
930 | 6428 | 220 | b | 0 | TRUE | 1.1 | 0.9
931 | 6429 | 220 | b | 0 | TRUE | 1.1 | 0.9
932 | 6449 | 220 | b | 0 | TRUE | 1.1 | 0.9
933 | 6454 | 220 | b | 0 | TRUE | 1.1 | 0.9
934 | 6471 | 220 | b | 0 | TRUE | 1.1 | 0.9
935 | 6473 | 220 | b | 0 | TRUE | 1.1 | 0.9
936 | 6474 | 380 | b | 0 | TRUE | 1.1 | 0.9
937 | 6477 | 220 | b | 0 | TRUE | 1.1 | 0.9
938 | 6485 | 220 | b | 0 | TRUE | 1.1 | 0.9
939 | 6494 | 220 | b | 0 | TRUE | 1.1 | 0.9
940 | 6509 | 220 | b | 0 | TRUE | 1.1 | 0.9
941 | 6515 | 220 | b | 0 | TRUE | 1.1 | 0.9
942 | 6520 | 220 | b | 0 | TRUE | 1.1 | 0.9
943 | 6531 | 220 | b | 0 | TRUE | 1.1 | 0.9
944 | 6551 | 220 | b | 0 | TRUE | 1.1 | 0.9
945 | 6554 | 380 | b | 0 | TRUE | 1.1 | 0.9
946 | 6555 | 220 | b | 0 | TRUE | 1.1 | 0.9
947 | 6562 | 220 | b | 0 | TRUE | 1.1 | 0.9
948 | 6564 | 220 | b | 0 | TRUE | 1.1 | 0.9
949 | 6569 | 220 | b | 0 | TRUE | 1.1 | 0.9
950 | 6580 | 380 | b | 0 | TRUE | 1.1 | 0.9
951 | 6611 | 220 | b | 0 | TRUE | 1.1 | 0.9
952 | 6615 | 220 | b | 0 | TRUE | 1.1 | 0.9
953 | 6618 | 220 | b | 0 | TRUE | 1.1 | 0.9
954 | 6623 | 380 | b | 0 | TRUE | 1.1 | 0.9
955 | 6628 | 220 | b | 0 | TRUE | 1.1 | 0.9
956 | 6629 | 220 | b | 0 | TRUE | 1.1 | 0.9
957 | 6635 | 220 | b | 0 | TRUE | 1.1 | 0.9
958 | 6637 | 220 | b | 0 | TRUE | 1.1 | 0.9
959 | 6638 | 220 | b | 0 | TRUE | 1.1 | 0.9
960 | 6647 | 220 | b | 0 | TRUE | 1.1 | 0.9
961 | 6663 | 220 | b | 0 | TRUE | 1.1 | 0.9
962 | 6674 | 220 | b | 0 | TRUE | 1.1 | 0.9
963 | 6683 | 220 | b | 0 | TRUE | 1.1 | 0.9
964 | 6690 | 220 | b | 0 | TRUE | 1.1 | 0.9
965 | 6691 | 220 | b | 0 | TRUE | 1.1 | 0.9
966 | 6696 | 220 | b | 0 | TRUE | 1.1 | 0.9
967 | 6713 | 220 | b | 0 | TRUE | 1.1 | 0.9
968 | 6722 | 220 | b | 0 | TRUE | 1.1 | 0.9
969 | 6729 | 220 | b | 0 | TRUE | 1.1 | 0.9
970 | 6733 | 220 | b | 0 | TRUE | 1.1 | 0.9
971 | 6734 | 380 | b | 0 | TRUE | 1.1 | 0.9
972 | 6736 | 220 | b | 0 | TRUE | 1.1 | 0.9
973 | 6737 | 380 | b | 0 | TRUE | 1.1 | 0.9
974 | 6741 | 220 | b | 0 | TRUE | 1.1 | 0.9
975 | 6743 | 220 | b | 0 | TRUE | 1.1 | 0.9
976 | 6756 | 380 | b | 0 | TRUE | 1.1 | 0.9
977 | 6762 | 220 | b | 0 | TRUE | 1.1 | 0.9
978 | 6771 | 220 | b | 0 | TRUE | 1.1 | 0.9
979 | 6772 | 220 | b | 0 | TRUE | 1.1 | 0.9
980 | 6784 | 220 | b | 0 | TRUE | 1.1 | 0.9
981 | 6790 | 220 | b | 0 | TRUE | 1.1 | 0.9
982 | 6801 | 220 | b | 0 | TRUE | 1.1 | 0.9
983 | 6805 | 220 | b | 0 | TRUE | 1.1 | 0.9
984 | 6806 | 220 | b | 0 | TRUE | 1.1 | 0.9
985 | 6815 | 220 | b | 0 | TRUE | 1.1 | 0.9
986 | 6819 | 220 | b | 0 | TRUE | 1.1 | 0.9
987 | 6827 | 220 | b | 0 | TRUE | 1.1 | 0.9
988 | 6830 | 220 | b | 0 | TRUE | 1.1 | 0.9
989 | 6836 | 220 | b | 0 | TRUE | 1.1 | 0.9
990 | 6841 | 220 | b | 0 | TRUE | 1.1 | 0.9
991 | 6843 | 220 | b | 0 | TRUE | 1.1 | 0.9
992 | 6844 | 220 | b | 0 | TRUE | 1.1 | 0.9
993 | 6845 | 220 | b | 0 | TRUE | 1.1 | 0.9
994 | 6851 | 220 | b | 0 | TRUE | 1.1 | 0.9
995 | 6853 | 220 | b | 0 | TRUE | 1.1 | 0.9
996 | 6856 | 380 | b | 0 | TRUE | 1.1 | 0.9
997 | 6879 | 220 | b | 0 | TRUE | 1.1 | 0.9
998 | 6886 | 220 | b | 0 | TRUE | 1.1 | 0.9
999 | 6887 | 220 | b | 0 | TRUE | 1.1 | 0.9
1000 | 6888 | 380 | b | 0 | TRUE | 1.1 | 0.9
1001 | 6890 | 220 | b | 0 | TRUE | 1.1 | 0.9
1002 | 6896 | 380 | b | 0 | TRUE | 1.1 | 0.9
1003 | 6900 | 380 | b | 0 | TRUE | 1.1 | 0.9
1004 | 6907 | 220 | b | 0 | TRUE | 1.1 | 0.9
1005 | 6908 | 220 | b | 0 | TRUE | 1.1 | 0.9
1006 | 6920 | 380 | b | 0 | TRUE | 1.1 | 0.9
1007 | 6921 | 220 | b | 0 | TRUE | 1.1 | 0.9
1008 | 6925 | 220 | b | 0 | TRUE | 1.1 | 0.9
1009 | 6939 | 220 | b | 0 | TRUE | 1.1 | 0.9
1010 | 6946 | 220 | b | 0 | TRUE | 1.1 | 0.9
1011 | 6951 | 220 | b | 0 | TRUE | 1.1 | 0.9
1012 | 6953 | 220 | b | 0 | TRUE | 1.1 | 0.9
1013 | 6960 | 220 | b | 0 | TRUE | 1.1 | 0.9
1014 | 6968 | 220 | b | 0 | TRUE | 1.1 | 0.9
1015 | 6981 | 220 | b | 0 | TRUE | 1.1 | 0.9
1016 | 6988 | 220 | b | 0 | TRUE | 1.1 | 0.9
1017 | 6989 | 220 | b | 0 | TRUE | 1.1 | 0.9
1018 | 7013 | 220 | b | 0 | TRUE | 1.1 | 0.9
1019 | 7018 | 220 | b | 0 | TRUE | 1.1 | 0.9
1020 | 7020 | 220 | b | 0 | TRUE | 1.1 | 0.9
1021 | 7029 | 220 | b | 0 | TRUE | 1.1 | 0.9
1022 | 7035 | 220 | b | 0 | TRUE | 1.1 | 0.9
1023 | 7041 | 220 | b | 0 | TRUE | 1.1 | 0.9
1024 | 7046 | 220 | b | 0 | TRUE | 1.1 | 0.9
1025 | 7048 | 220 | b | 0 | TRUE | 1.1 | 0.9
1026 | 7049 | 220 | b | 0 | TRUE | 1.1 | 0.9
1027 | 7051 | 220 | b | 0 | TRUE | 1.1 | 0.9
1028 | 7055 | 380 | b | 0 | TRUE | 1.1 | 0.9
1029 | 7068 | 220 | b | 0 | TRUE | 1.1 | 0.9
1030 | 7069 | 220 | b | 0 | TRUE | 1.1 | 0.9
1031 | 7075 | 220 | b | 0 | TRUE | 1.1 | 0.9
1032 | 7091 | 220 | b | 0 | TRUE | 1.1 | 0.9
1033 | 7097 | 220 | b | 0 | TRUE | 1.1 | 0.9
1034 | 7114 | 220 | b | 0 | TRUE | 1.1 | 0.9
1035 | 7118 | 220 | b | 0 | TRUE | 1.1 | 0.9
1036 | 7123 | 220 | b | 0 | TRUE | 1.1 | 0.9
1037 | 7128 | 220 | b | 0 | TRUE | 1.1 | 0.9
1038 | 7131 | 220 | b | 0 | TRUE | 1.1 | 0.9
1039 | 7132 | 220 | b | 0 | TRUE | 1.1 | 0.9
1040 | 7143 | 220 | b | 0 | TRUE | 1.1 | 0.9
1041 | 7147 | 220 | b | 0 | TRUE | 1.1 | 0.9
1042 | 7158 | 380 | b | 0 | TRUE | 1.1 | 0.9
1043 | 7161 | 220 | b | 0 | TRUE | 1.1 | 0.9
1044 | 7162 | 220 | b | 0 | TRUE | 1.1 | 0.9
1045 | 7163 | 380 | b | 0 | TRUE | 1.1 | 0.9
1046 | 7164 | 220 | b | 0 | TRUE | 1.1 | 0.9
1047 | 7177 | 220 | b | 0 | TRUE | 1.1 | 0.9
1048 | 7182 | 380 | b | 0 | TRUE | 1.3 | 0.7
1049 | 7201 | 220 | b | 0 | TRUE | 1.1 | 0.9
1050 | 7208 | 220 | b | 0 | TRUE | 1.1 | 0.9
1051 | 7221 | 220 | b | 0 | TRUE | 1.1 | 0.9
1052 | 7225 | 220 | b | 0 | TRUE | 1.1 | 0.9
1053 | 7230 | 220 | b | 0 | TRUE | 1.1 | 0.9
1054 | 7252 | 220 | b | 0 | TRUE | 1.1 | 0.9
1055 | 7255 | 220 | b | 0 | TRUE | 1.1 | 0.9
1056 | 7258 | 220 | b | 0 | TRUE | 1.1 | 0.9
1057 | 7263 | 220 | b | 0 | TRUE | 1.1 | 0.9
1058 | 7265 | 220 | b | 0 | TRUE | 1.1 | 0.9
1059 | 7266 | 380 | b | 0 | TRUE | 1.1 | 0.9
1060 | 7272 | 220 | b | 0 | TRUE | 1.1 | 0.9
1061 | 7273 | 220 | b | 0 | TRUE | 1.1 | 0.9
1062 | 7281 | 380 | b | 0 | TRUE | 1.1 | 0.9
1063 | 7283 | 220 | b | 0 | TRUE | 1.1 | 0.9
1064 | 7288 | 220 | b | 0 | TRUE | 1.1 | 0.9
1065 | 7308 | 220 | b | 0 | TRUE | 1.1 | 0.9
1066 | 7315 | 220 | b | 0 | TRUE | 1.1 | 0.9
1067 | 7324 | 220 | b | 0 | TRUE | 1.1 | 0.9
1068 | 7326 | 220 | b | 0 | TRUE | 1.1 | 0.9
1069 | 7327 | 380 | b | 0 | TRUE | 1.1 | 0.9
1070 | 7337 | 220 | b | 0 | TRUE | 1.1 | 0.9
1071 | 7340 | 220 | b | 0 | TRUE | 1.1 | 0.9
1072 | 7341 | 220 | b | 0 | TRUE | 1.1 | 0.9
1073 | 7350 | 220 | b | 0 | TRUE | 1.1 | 0.9
1074 | 7352 | 220 | b | 0 | TRUE | 1.1 | 0.9
1075 | 7360 | 220 | b | 0 | TRUE | 1.1 | 0.9
1076 | 7366 | 220 | b | 0 | TRUE | 1.1 | 0.9
1077 | 7372 | 220 | b | 0 | TRUE | 1.1 | 0.9
1078 | 7376 | 220 | b | 0 | TRUE | 1.1 | 0.9
1079 | 7379 | 380 | b | 0 | TRUE | 1.1 | 0.9
1080 | 7395 | 220 | b | 0 | TRUE | 1.1 | 0.9
1081 | 7421 | 220 | b | 0 | TRUE | 1.1 | 0.9
1082 | 7436 | 220 | b | 0 | TRUE | 1.1 | 0.9
1083 | 7437 | 220 | b | 0 | TRUE | 1.1 | 0.9
1084 | 7463 | 220 | b | 0 | TRUE | 1.1 | 0.9
1085 | 7465 | 220 | b | 0 | TRUE | 1.1 | 0.9
1086 | 7470 | 380 | b | 0 | TRUE | 1.1 | 0.9
1087 | 7472 | 220 | b | 0 | TRUE | 1.1 | 0.9
1088 | 7473 | 220 | b | 0 | TRUE | 1.1 | 0.9
1089 | 7484 | 220 | b | 0 | TRUE | 1.1 | 0.9
1090 | 7490 | 220 | b | 0 | TRUE | 1.1 | 0.9
1091 | 7494 | 220 | b | 0 | TRUE | 1.1 | 0.9
1092 | 7506 | 220 | b | 0 | TRUE | 1.1 | 0.9
1093 | 7512 | 380 | b | 0 | TRUE | 1.1 | 0.9
1094 | 7518 | 220 | b | 0 | TRUE | 1.1 | 0.9
1095 | 7519 | 380 | b | 0 | TRUE | 1.1 | 0.9
1096 | 7521 | 380 | b | 0 | TRUE | 1.1 | 0.9
1097 | 7522 | 220 | b | 0 | TRUE | 1.1 | 0.9
1098 | 7529 | 380 | b | 0 | TRUE | 1.1 | 0.9
1099 | 7536 | 380 | b | 0 | TRUE | 1.1 | 0.9
1100 | 7538 | 220 | b | 0 | TRUE | 1.1 | 0.9
1101 | 7540 | 380 | b | 0 | TRUE | 1.1 | 0.9
1102 | 7570 | 220 | b | 0 | TRUE | 1.1 | 0.9
1103 | 7575 | 220 | b | 0 | TRUE | 1.1 | 0.9
1104 | 7576 | 220 | b | 0 | TRUE | 1.1 | 0.9
1105 | 7578 | 220 | b | 0 | TRUE | 1.1 | 0.9
1106 | 7579 | 220 | b | 0 | TRUE | 1.1 | 0.9
1107 | 7581 | 220 | b | 0 | TRUE | 1.1 | 0.9
1108 | 7582 | 220 | b | 0 | TRUE | 1.1 | 0.9
1109 | 7598 | 220 | b | 0 | TRUE | 1.1 | 0.9
1110 | 7623 | 220 | b | 0 | TRUE | 1.1 | 0.9
1111 | 7625 | 220 | b | 0 | TRUE | 1.1 | 0.9
1112 | 7634 | 220 | b | 0 | TRUE | 1.1 | 0.9
1113 | 7639 | 380 | b | 0 | TRUE | 1.1 | 0.9
1114 | 7640 | 220 | b | 0 | TRUE | 1.1 | 0.9
1115 | 7646 | 220 | b | 0 | TRUE | 1.1 | 0.9
1116 | 7652 | 220 | b | 0 | TRUE | 1.1 | 0.9
1117 | 7662 | 220 | b | 0 | TRUE | 1.1 | 0.9
1118 | 7690 | 380 | b | 0 | TRUE | 1.1 | 0.9
1119 | 7693 | 220 | b | 0 | TRUE | 1.1 | 0.9
1120 | 7696 | 220 | b | 0 | TRUE | 1.1 | 0.9
1121 | 7699 | 220 | b | 0 | TRUE | 1.1 | 0.9
1122 | 7701 | 220 | b | 0 | TRUE | 1.1 | 0.9
1123 | 7725 | 220 | b | 0 | TRUE | 1.1 | 0.9
1124 | 7737 | 220 | b | 0 | TRUE | 1.1 | 0.9
1125 | 7751 | 220 | b | 0 | TRUE | 1.1 | 0.9
1126 | 7765 | 220 | b | 0 | TRUE | 1.1 | 0.9
1127 | 7769 | 220 | b | 0 | TRUE | 1.1 | 0.9
1128 | 7771 | 220 | b | 0 | TRUE | 1.1 | 0.9
1129 | 7774 | 220 | b | 0 | TRUE | 1.1 | 0.9
1130 | 7775 | 380 | b | 0 | TRUE | 1.3 | 0.7
1131 | 7777 | 380 | b | 0 | TRUE | 1.1 | 0.9
1132 | 7790 | 220 | b | 0 | TRUE | 1.1 | 0.9
1133 | 7796 | 220 | b | 0 | TRUE | 1.1 | 0.9
1134 | 7807 | 380 | b | 0 | TRUE | 1.1 | 0.9
1135 | 7808 | 220 | b | 0 | TRUE | 1.1 | 0.9
1136 | 7823 | 220 | b | 0 | TRUE | 1.1 | 0.9
1137 | 7830 | 380 | b | 0 | TRUE | 1.1 | 0.9
1138 | 7839 | 220 | b | 0 | TRUE | 1.1 | 0.9
1139 | 7841 | 380 | b | 0 | TRUE | 1.1 | 0.9
1140 | 7846 | 220 | b | 0 | TRUE | 1.1 | 0.9
1141 | 7856 | 220 | b | 0 | TRUE | 1.1 | 0.9
1142 | 7861 | 220 | b | 0 | TRUE | 1.1 | 0.9
1143 | 7864 | 220 | b | 0 | TRUE | 1.1 | 0.9
1144 | 7872 | 220 | b | 0 | TRUE | 1.1 | 0.9
1145 | 7880 | 220 | b | 0 | TRUE | 1.1 | 0.9
1146 | 7882 | 220 | b | 0 | TRUE | 1.1 | 0.9
1147 | 7884 | 220 | b | 0 | TRUE | 1.1 | 0.9
1148 | 7885 | 220 | b | 0 | TRUE | 1.1 | 0.9
1149 | 7891 | 220 | b | 0 | TRUE | 1.1 | 0.9
1150 | 7894 | 220 | b | 0 | TRUE | 1.1 | 0.9
1151 | 7902 | 220 | b | 0 | TRUE | 1.1 | 0.9
1152 | 7904 | 380 | b | 0 | TRUE | 1.1 | 0.9
1153 | 7912 | 380 | b | 0 | TRUE | 1.1 | 0.9
1154 | 7922 | 220 | b | 0 | TRUE | 1.1 | 0.9
1155 | 7936 | 220 | b | 0 | TRUE | 1.1 | 0.9
1156 | 7942 | 220 | b | 0 | TRUE | 1.1 | 0.9
1157 | 7944 | 220 | b | 0 | TRUE | 1.1 | 0.9
1158 | 7954 | 220 | b | 0 | TRUE | 1.1 | 0.9
1159 | 7960 | 220 | b | 0 | TRUE | 1.1 | 0.9
1160 | 7966 | 220 | b | 0 | TRUE | 1.1 | 0.9
1161 | 7971 | 220 | b | 0 | TRUE | 1.1 | 0.9
1162 | 7973 | 220 | b | 0 | TRUE | 1.1 | 0.9
1163 | 7981 | 220 | b | 0 | TRUE | 1.1 | 0.9
1164 | 7987 | 380 | b | 0 | TRUE | 1.1 | 0.9
1165 | 7988 | 220 | b | 0 | TRUE | 1.1 | 0.9
1166 | 7993 | 220 | b | 0 | TRUE | 1.1 | 0.9
1167 | 7997 | 380 | b | 0 | TRUE | 1.1 | 0.9
1168 | 8004 | 220 | b | 0 | TRUE | 1.1 | 0.9
1169 | 8029 | 380 | b | 0 | TRUE | 1.1 | 0.9
1170 | 8034 | 220 | b | 0 | TRUE | 1.1 | 0.9
1171 | 8042 | 220 | b | 0 | TRUE | 1.1 | 0.9
1172 | 8056 | 220 | b | 0 | TRUE | 1.1 | 0.9
1173 | 8059 | 220 | b | 0 | TRUE | 1.1 | 0.9
1174 | 8103 | 220 | b | 0 | TRUE | 1.1 | 0.9
1175 | 8106 | 220 | b | 0 | TRUE | 1.1 | 0.9
1176 | 8108 | 380 | b | 0 | TRUE | 1.1 | 0.9
1177 | 8111 | 220 | b | 0 | TRUE | 1.1 | 0.9
1178 | 8127 | 380 | b | 0 | TRUE | 1.1 | 0.9
1179 | 8150 | 220 | b | 0 | TRUE | 1.1 | 0.9
1180 | 8157 | 220 | b | 0 | TRUE | 1.1 | 0.9
1181 | 8164 | 220 | b | 0 | TRUE | 1.1 | 0.9
1182 | 8179 | 220 | b | 0 | TRUE | 1.1 | 0.9
1183 | 8188 | 220 | b | 0 | TRUE | 1.1 | 0.9
1184 | 8189 | 220 | b | 0 | TRUE | 1.1 | 0.9
1185 | 8190 | 220 | b | 0 | TRUE | 1.1 | 0.9
1186 | 8194 | 380 | b | 0 | TRUE | 1.1 | 0.9
1187 | 8199 | 380 | b | 0 | TRUE | 1.1 | 0.9
1188 | 8208 | 220 | b | 0 | TRUE | 1.1 | 0.9
1189 | 8213 | 220 | b | 0 | TRUE | 1.1 | 0.9
1190 | 8221 | 380 | b | 0 | TRUE | 1.1 | 0.9
1191 | 8224 | 220 | b | 0 | TRUE | 1.1 | 0.9
1192 | 8249 | 220 | b | 0 | TRUE | 1.1 | 0.9
1193 | 8254 | 220 | b | 0 | TRUE | 1.1 | 0.9
1194 | 8264 | 220 | b | 0 | TRUE | 1.1 | 0.9
1195 | 8266 | 380 | b | 0 | TRUE | 1.1 | 0.9
1196 | 8290 | 220 | b | 0 | TRUE | 1.1 | 0.9
1197 | 8292 | 220 | b | 0 | TRUE | 1.1 | 0.9
1198 | 8293 | 220 | b | 0 | TRUE | 1.1 | 0.9
1199 | 8306 | 220 | b | 0 | TRUE | 1.1 | 0.9
1200 | 8309 | 220 | b | 0 | TRUE | 1.1 | 0.9
1201 | 8310 | 220 | b | 0 | TRUE | 1.1 | 0.9
1202 | 8311 | 380 | b | 0 | TRUE | 1.1 | 0.9
1203 | 8315 | 220 | b | 0 | TRUE | 1.1 | 0.9
1204 | 8327 | 220 | b | 0 | TRUE | 1.1 | 0.9
1205 | 8330 | 220 | b | 0 | TRUE | 1.1 | 0.9
1206 | 8333 | 380 | b | 0 | TRUE | 1.1 | 0.9
1207 | 8346 | 380 | b | 0 | TRUE | 1.1 | 0.9
1208 | 8360 | 220 | b | 0 | TRUE | 1.1 | 0.9
1209 | 8366 | 220 | b | 0 | TRUE | 1.1 | 0.9
1210 | 8368 | 220 | b | 0 | TRUE | 1.1 | 0.9
1211 | 8372 | 220 | b | 0 | TRUE | 1.1 | 0.9
1212 | 8396 | 220 | b | 0 | TRUE | 1.1 | 0.9
1213 | 8404 | 220 | b | 0 | TRUE | 1.1 | 0.9
1214 | 8405 | 220 | b | 0 | TRUE | 1.1 | 0.9
1215 | 8410 | 220 | b | 0 | TRUE | 1.1 | 0.9
1216 | 8438 | 220 | b | 0 | TRUE | 1.1 | 0.9
1217 | 8447 | 220 | b | 0 | TRUE | 1.1 | 0.9
1218 | 8457 | 380 | b | 0 | TRUE | 1.1 | 0.9
1219 | 8465 | 220 | b | 0 | TRUE | 1.1 | 0.9
1220 | 8466 | 220 | b | 0 | TRUE | 1.1 | 0.9
1221 | 8467 | 380 | b | 0 | TRUE | 1.1 | 0.9
1222 | 8472 | 220 | b | 0 | TRUE | 1.1 | 0.9
1223 | 8474 | 220 | b | 0 | TRUE | 1.1 | 0.9
1224 | 8476 | 220 | b | 0 | TRUE | 1.1 | 0.9
1225 | 8477 | 220 | b | 0 | TRUE | 1.1 | 0.9
1226 | 8484 | 220 | b | 0 | TRUE | 1.1 | 0.9
1227 | 8485 | 380 | b | 0 | TRUE | 1.1 | 0.9
1228 | 8486 | 380 | b | 0 | TRUE | 1.1 | 0.9
1229 | 8493 | 380 | b | 0 | TRUE | 1.1 | 0.9
1230 | 8496 | 220 | b | 0 | TRUE | 1.1 | 0.9
1231 | 8506 | 220 | b | 0 | TRUE | 1.1 | 0.9
1232 | 8510 | 220 | b | 0 | TRUE | 1.1 | 0.9
1233 | 8514 | 220 | b | 0 | TRUE | 1.1 | 0.9
1234 | 8521 | 220 | b | 0 | TRUE | 1.1 | 0.9
1235 | 8534 | 220 | b | 0 | TRUE | 1.1 | 0.9
1236 | 8541 | 220 | b | 0 | TRUE | 1.1 | 0.9
1237 | 8545 | 220 | b | 0 | TRUE | 1.1 | 0.9
1238 | 8559 | 380 | b | 0 | TRUE | 1.1 | 0.9
1239 | 8563 | 220 | b | 0 | TRUE | 1.1 | 0.9
1240 | 8567 | 220 | b | 0 | TRUE | 1.1 | 0.9
1241 | 8577 | 220 | b | 0 | TRUE | 1.1 | 0.9
1242 | 8591 | 220 | b | 0 | TRUE | 1.1 | 0.9
1243 | 8625 | 220 | b | 0 | TRUE | 1.1 | 0.9
1244 | 8626 | 220 | b | 0 | TRUE | 1.1 | 0.9
1245 | 8627 | 220 | b | 0 | TRUE | 1.1 | 0.9
1246 | 8635 | 220 | b | 0 | TRUE | 1.1 | 0.9
1247 | 8650 | 220 | b | 0 | TRUE | 1.1 | 0.9
1248 | 8652 | 220 | b | 0 | TRUE | 1.1 | 0.9
1249 | 8655 | 220 | b | 0 | TRUE | 1.1 | 0.9
1250 | 8668 | 220 | b | 0 | TRUE | 1.1 | 0.9
1251 | 8669 | 220 | b | 0 | TRUE | 1.1 | 0.9
1252 | 8671 | 380 | b | 0 | TRUE | 1.1 | 0.9
1253 | 8675 | 220 | b | 0 | TRUE | 1.1 | 0.9
1254 | 8676 | 220 | b | 0 | TRUE | 1.1 | 0.9
1255 | 8682 | 220 | b | 0 | TRUE | 1.1 | 0.9
1256 | 8688 | 220 | b | 0 | TRUE | 1.1 | 0.9
1257 | 8690 | 220 | b | 0 | TRUE | 1.1 | 0.9
1258 | 8703 | 220 | b | 0 | TRUE | 1.1 | 0.9
1259 | 8706 | 220 | b | 0 | TRUE | 1.1 | 0.9
1260 | 8710 | 220 | b | 0 | TRUE | 1.1 | 0.9
1261 | 8720 | 380 | b | 0 | TRUE | 1.1 | 0.9
1262 | 8721 | 220 | b | 0 | TRUE | 1.1 | 0.9
1263 | 8731 | 220 | b | 0 | TRUE | 1.1 | 0.9
1264 | 8742 | 220 | b | 0 | TRUE | 1.1 | 0.9
1265 | 8747 | 220 | b | 0 | TRUE | 1.1 | 0.9
1266 | 8762 | 380 | b | 0 | TRUE | 1.1 | 0.9
1267 | 8764 | 220 | b | 0 | TRUE | 1.1 | 0.9
1268 | 8786 | 220 | b | 0 | TRUE | 1.1 | 0.9
1269 | 8787 | 220 | b | 0 | TRUE | 1.1 | 0.9
1270 | 8790 | 220 | b | 0 | TRUE | 1.1 | 0.9
1271 | 8794 | 220 | b | 0 | TRUE | 1.1 | 0.9
1272 | 8803 | 220 | b | 0 | TRUE | 1.1 | 0.9
1273 | 8806 | 220 | b | 0 | TRUE | 1.1 | 0.9
1274 | 8807 | 220 | b | 0 | TRUE | 1.1 | 0.9
1275 | 8808 | 220 | b | 0 | TRUE | 1.1 | 0.9
1276 | 8817 | 220 | b | 0 | TRUE | 1.1 | 0.9
1277 | 8824 | 380 | b | 0 | TRUE | 1.1 | 0.9
1278 | 8828 | 220 | b | 0 | TRUE | 1.1 | 0.9
1279 | 8833 | 220 | b | 0 | TRUE | 1.1 | 0.9
1280 | 8834 | 220 | b | 0 | TRUE | 1.1 | 0.9
1281 | 8842 | 220 | b | 0 | TRUE | 1.1 | 0.9
1282 | 8845 | 220 | b | 0 | TRUE | 1.1 | 0.9
1283 | 8852 | 220 | b | 0 | TRUE | 1.1 | 0.9
1284 | 8853 | 220 | b | 0 | TRUE | 1.1 | 0.9
1285 | 8859 | 220 | b | 0 | TRUE | 1.1 | 0.9
1286 | 8863 | 220 | b | 0 | TRUE | 1.1 | 0.9
1287 | 8871 | 380 | b | 0 | TRUE | 1.1 | 0.9
1288 | 8872 | 220 | b | 0 | TRUE | 1.1 | 0.9
1289 | 8873 | 220 | b | 0 | TRUE | 1.1 | 0.9
1290 | 8876 | 220 | b | 0 | TRUE | 1.1 | 0.9
1291 | 8878 | 220 | b | 0 | TRUE | 1.1 | 0.9
1292 | 8885 | 380 | b | 0 | TRUE | 1.1 | 0.9
1293 | 8886 | 380 | b | 0 | TRUE | 1.1 | 0.9
1294 | 8892 | 220 | b | 0 | TRUE | 1.1 | 0.9
1295 | 8899 | 220 | b | 0 | TRUE | 1.1 | 0.9
1296 | 8902 | 380 | b | 0 | TRUE | 1.1 | 0.9
1297 | 8905 | 220 | b | 0 | TRUE | 1.1 | 0.9
1298 | 8912 | 220 | b | 0 | TRUE | 1.1 | 0.9
1299 | 8929 | 220 | b | 0 | TRUE | 1.1 | 0.9
1300 | 8930 | 380 | b | 0 | TRUE | 1.1 | 0.9
1301 | 8946 | 220 | b | 0 | TRUE | 1.1 | 0.9
1302 | 8949 | 220 | b | 0 | TRUE | 1.1 | 0.9
1303 | 8960 | 220 | b | 0 | TRUE | 1.1 | 0.9
1304 | 8974 | 220 | b | 0 | TRUE | 1.1 | 0.9
1305 | 8975 | 220 | b | 0 | TRUE | 1.1 | 0.9
1306 | 8979 | 220 | b | 0 | TRUE | 1.1 | 0.9
1307 | 8988 | 220 | b | 0 | TRUE | 1.1 | 0.9
1308 | 8991 | 220 | b | 0 | TRUE | 1.1 | 0.9
1309 | 8996 | 380 | b | 0 | TRUE | 1.1 | 0.9
1310 | 8998 | 220 | b | 0 | TRUE | 1.1 | 0.9
1311 | 9001 | 220 | b | 0 | TRUE | 1.1 | 0.9
1312 | 9010 | 220 | b | 0 | TRUE | 1.1 | 0.9
1313 | 9011 | 220 | b | 0 | TRUE | 1.1 | 0.9
1314 | 9013 | 220 | b | 0 | TRUE | 1.1 | 0.9
1315 | 9017 | 220 | b | 0 | TRUE | 1.1 | 0.9
1316 | 9018 | 220 | b | 0 | TRUE | 1.1 | 0.9
1317 | 9020 | 220 | b | 0 | TRUE | 1.1 | 0.9
1318 | 9032 | 220 | b | 0 | TRUE | 1.1 | 0.9
1319 | 9044 | 220 | b | 0 | TRUE | 1.1 | 0.9
1320 | 9050 | 220 | b | 0 | TRUE | 1.1 | 0.9
1321 | 9058 | 220 | b | 0 | TRUE | 1.1 | 0.9
1322 | 9064 | 380 | b | 0 | TRUE | 1.1 | 0.9
1323 | 9065 | 220 | b | 0 | TRUE | 1.1 | 0.9
1324 | 9066 | 220 | b | 0 | TRUE | 1.1 | 0.9
1325 | 9090 | 220 | b | 0 | TRUE | 1.1 | 0.9
1326 | 9100 | 380 | b | 0 | TRUE | 1.1 | 0.9
1327 | 9107 | 220 | b | 0 | TRUE | 1.1 | 0.9
1328 | 9108 | 220 | b | 0 | TRUE | 1.1 | 0.9
1329 | 9111 | 220 | b | 0 | TRUE | 1.1 | 0.9
1330 | 9118 | 220 | b | 0 | TRUE | 1.1 | 0.9
1331 | 9127 | 220 | b | 0 | TRUE | 1.1 | 0.9
1332 | 9129 | 220 | b | 0 | TRUE | 1.1 | 0.9
1333 | 9130 | 220 | b | 0 | TRUE | 1.1 | 0.9
1334 | 9136 | 220 | b | 0 | TRUE | 1.1 | 0.9
1335 | 9139 | 220 | b | 0 | TRUE | 1.1 | 0.9
1336 | 9149 | 380 | b | 0 | TRUE | 1.1 | 0.9
1337 | 9154 | 220 | b | 0 | TRUE | 1.1 | 0.9
1338 | 9157 | 220 | b | 0 | TRUE | 1.1 | 0.9
1339 | 9163 | 220 | b | 0 | TRUE | 1.1 | 0.9
1340 | 9172 | 220 | b | 0 | TRUE | 1.1 | 0.9
1341 | 9173 | 380 | b | 0 | TRUE | 1.1 | 0.9
1342 | 9175 | 220 | b | 0 | TRUE | 1.1 | 0.9
1343 | 9179 | 220 | b | 0 | TRUE | 1.1 | 0.9
1344 | 9180 | 220 | b | 0 | TRUE | 1.1 | 0.9
1345 | 9184 | 220 | b | 0 | TRUE | 1.1 | 0.9
1346 | 9188 | 220 | b | 0 | TRUE | 1.1 | 0.9
1347 | 9190 | 220 | b | 0 | TRUE | 1.1 | 0.9
1348 | 9202 | 380 | b | 0 | TRUE | 1.1 | 0.9
1349 | 9212 | 380 | b | 0 | TRUE | 1.1 | 0.9
1350 | 9216 | 220 | b | 0 | TRUE | 1.1 | 0.9
1351 | 9221 | 380 | b | 0 | TRUE | 1.1 | 0.9
1352 | 9230 | 220 | b | 0 | TRUE | 1.1 | 0.9
1353 | 9240 | 220 | b | 0 | TRUE | 1.1 | 0.9

## load
| name | bus | p_mw | q_mvar | const_z_percent | const_i_percent | sn_mva | scaling | in_service | type | controllable
0 |  | 0 | 151 | 48.8 | 0 | 0 |  | 1 | TRUE |  | FALSE
1 |  | 1 | 171.41 | 23.4 | 0 | 0 |  | 1 | TRUE |  | FALSE
2 |  | 2 | 134 | 24.7 | 0 | 0 |  | 1 | TRUE |  | FALSE
3 |  | 3 | 161.2 | 39.3 | 0 | 0 |  | 1 | TRUE |  | FALSE
4 |  | 5 | 167.3 | 54.8 | 0 | 0 |  | 1 | TRUE |  | FALSE
5 |  | 6 | 152.9 | 49.4 | 0 | 0 |  | 1 | TRUE |  | FALSE
6 |  | 8 | 48.65 | 16.1 | 0 | 0 |  | 1 | TRUE |  | FALSE
7 |  | 10 | 119.2 | 20.7 | 0 | 0 |  | 1 | TRUE |  | FALSE
8 |  | 11 | 363.25 | 115.39 | 0 | 0 |  | 1 | TRUE |  | FALSE
9 |  | 15 | 704.53 | -35.33 | 0 | 0 |  | 1 | TRUE |  | FALSE
10 |  | 17 | 23.73 | 12.7 | 0 | 0 |  | 1 | TRUE |  | FALSE
11 |  | 18 | 38.34 | 5.6 | 0 | 0 |  | 1 | TRUE |  | FALSE
12 |  | 19 | 32.34 | 12 | 0 | 0 |  | 1 | TRUE |  | FALSE
13 |  | 21 | 147.76 | 32.73 | 0 | 0 |  | 1 | TRUE |  | FALSE
14 |  | 22 | 100.8 | 13.2 | 0 | 0 |  | 1 | TRUE |  | FALSE
15 |  | 23 | 370.5 | -17 | 0 | 0 |  | 1 | TRUE |  | FALSE
16 |  | 25 | 36.84 | 13.9 | 0 | 0 |  | 1 | TRUE |  | FALSE
17 |  | 26 | 73.14 | 21.55 | 0 | 0 |  | 1 | TRUE |  | FALSE
18 |  | 28 | 39.74 | 11.8 | 0 | 0 |  | 1 | TRUE |  | FALSE
19 |  | 29 | 321.98 | 84.4 | 0 | 0 |  | 1 | TRUE |  | FALSE
20 |  | 30 | 155.6 | 54.7 | 0 | 0 |  | 1 | TRUE |  | FALSE
21 |  | 31 | 105.2 | 0.1 | 0 | 0 |  | 1 | TRUE |  | FALSE
22 |  | 32 | 69.83 | 15.12 | 0 | 0 |  | 1 | TRUE |  | FALSE
23 |  | 35 | 119.6 | 29.6 | 0 | 0 |  | 1 | TRUE |  | FALSE
24 |  | 36 | 27.33 | 11.9 | 0 | 0 |  | 1 | TRUE |  | FALSE
25 |  | 37 | 13.82 | 1.4 | 0 | 0 |  | 1 | TRUE |  | FALSE
26 |  | 38 | 103 | 12 | 0 | 0 |  | 1 | TRUE |  | FALSE
27 |  | 40 | 163.1 | 46.3 | 0 | 0 |  | 1 | TRUE |  | FALSE
28 |  | 41 | 524.5 | 43 | 0 | 0 |  | 1 | TRUE |  | FALSE
29 |  | 43 | 197.5 | 48.3 | 0 | 0 |  | 1 | TRUE |  | FALSE
30 |  | 44 | 110.4 | 26.2 | 0 | 0 |  | 1 | TRUE |  | FALSE
31 |  | 46 | 65.17 | -51.5 | 0 | 0 |  | 1 | TRUE |  | FALSE
32 |  | 47 | 56.5 | 36.29 | 0 | 0 |  | 1 | TRUE |  | FALSE
33 |  | 48 | 129.1 | 7.4 | 0 | 0 |  | 1 | TRUE |  | FALSE
34 |  | 49 | 170.89 | 50.38 | 0 | 0 |  | 1 | TRUE |  | FALSE
35 |  | 51 | 70.68 | 13.5 | 0 | 0 |  | 1 | TRUE |  | FALSE
36 |  | 52 | 123.1 | 6.5 | 0 | 0 |  | 1 | TRUE |  | FALSE
37 |  | 57 | 274.32 | 5.66 | 0 | 0 |  | 1 | TRUE |  | FALSE
38 |  | 58 | 20.52 | 4 | 0 | 0 |  | 1 | TRUE |  | FALSE
39 |  | 59 | 144.4 | 35.5 | 0 | 0 |  | 1 | TRUE |  | FALSE
40 |  | 62 | 57.46 | 17.1 | 0 | 0 |  | 1 | TRUE |  | FALSE
41 |  | 64 | 118.5 | 20.4 | 0 | 0 |  | 1 | TRUE |  | FALSE
42 |  | 67 | 16.52 | 9 | 0 | 0 |  | 1 | TRUE |  | FALSE
43 |  | 72 | 67.57 | 17 | 0 | 0 |  | 1 | TRUE |  | FALSE
44 |  | 73 | 140.6 | 42.6 | 0 | 0 |  | 1 | TRUE |  | FALSE
45 |  | 74 | 33.24 | 4.4 | 0 | 0 |  | 1 | TRUE |  | FALSE
46 |  | 75 | 150.9 | 10.4 | 0 | 0 |  | 1 | TRUE |  | FALSE
47 |  | 79 | 72.88 | 14.4 | 0 | 0 |  | 1 | TRUE |  | FALSE
48 |  | 81 | 45.32 | 18.5 | 0 | 0 |  | 1 | TRUE |  | FALSE
49 |  | 82 | 258.4 | 66.7 | 0 | 0 |  | 1 | TRUE |  | FALSE
50 |  | 85 | 232.1 | 89.8 | 0 | 0 |  | 1 | TRUE |  | FALSE
51 |  | 88 | 83.99 | 21.2 | 0 | 0 |  | 1 | TRUE |  | FALSE
52 |  | 89 | 135.11 | 41 | 0 | 0 |  | 1 | TRUE |  | FALSE
53 |  | 91 | 400.3 | 189.9 | 0 | 0 |  | 1 | TRUE |  | FALSE
54 |  | 93 | 69.58 | 16 | 0 | 0 |  | 1 | TRUE |  | FALSE
55 |  | 98 | 152.57 | 40 | 0 | 0 |  | 1 | TRUE |  | FALSE
56 |  | 99 | 343.9 | 141.9 | 0 | 0 |  | 1 | TRUE |  | FALSE
57 |  | 104 | 50.56 | 18 | 0 | 0 |  | 1 | TRUE |  | FALSE
58 |  | 107 | 124.5 | 29.6 | 0 | 0 |  | 1 | TRUE |  | FALSE
59 |  | 114 | 110 | 3.4 | 0 | 0 |  | 1 | TRUE |  | FALSE
60 |  | 115 | 108.89 | -21.76 | 0 | 0 |  | 1 | TRUE |  | FALSE
61 |  | 116 | 192.5 | 78.3 | 0 | 0 |  | 1 | TRUE |  | FALSE
62 |  | 120 | 82.69 | 20.1 | 0 | 0 |  | 1 | TRUE |  | FALSE
63 |  | 121 | 631.71 | -54.16 | 0 | 0 |  | 1 | TRUE |  | FALSE
64 |  | 123 | 125.9 | -0.5 | 0 | 0 |  | 1 | TRUE |  | FALSE
65 |  | 124 | 34.44 | 8.5 | 0 | 0 |  | 1 | TRUE |  | FALSE
66 |  | 125 | 62.07 | 14.7 | 0 | 0 |  | 1 | TRUE |  | FALSE
67 |  | 128 | 108.7 | -12.15 | 0 | 0 |  | 1 | TRUE |  | FALSE
68 |  | 129 | 66.27 | 13.6 | 0 | 0 |  | 1 | TRUE |  | FALSE
69 |  | 131 | 88.5 | 16.5 | 0 | 0 |  | 1 | TRUE |  | FALSE
70 |  | 133 | 14.71 | 4.6 | 0 | 0 |  | 1 | TRUE |  | FALSE
71 |  | 137 | 44.55 | 0 | 0 | 0 |  | 1 | TRUE |  | FALSE
72 |  | 138 | 201.4 | 53 | 0 | 0 |  | 1 | TRUE |  | FALSE
73 |  | 140 | 26.33 | 5.3 | 0 | 0 |  | 1 | TRUE |  | FALSE
74 |  | 141 | 382.5 | 57.9 | 0 | 0 |  | 1 | TRUE |  | FALSE
75 |  | 142 | 34.64 | 0 | 0 | 0 |  | 1 | TRUE |  | FALSE
76 |  | 143 | 31.94 | 8.8 | 0 | 0 |  | 1 | TRUE |  | FALSE
77 |  | 148 | 277.86 | 58.95 | 0 | 0 |  | 1 | TRUE |  | FALSE
78 |  | 150 | 56.06 | 18.7 | 0 | 0 |  | 1 | TRUE |  | FALSE
79 |  | 156 | 29.83 | 7.3 | 0 | 0 |  | 1 | TRUE |  | FALSE
80 |  | 158 | 190.47 | 55.03 | 0 | 0 |  | 1 | TRUE |  | FALSE
81 |  | 159 | 16.22 | 2 | 0 | 0 |  | 1 | TRUE |  | FALSE
82 |  | 161 | 32.84 | 0 | 0 | 0 |  | 1 | TRUE |  | FALSE
83 |  | 163 | 12.41 | 3.9 | 0 | 0 |  | 1 | TRUE |  | FALSE
84 |  | 164 | 65.67 | 24 | 0 | 0 |  | 1 | TRUE |  | FALSE
85 |  | 165 | 112.4 | 13 | 0 | 0 |  | 1 | TRUE |  | FALSE
86 |  | 167 | 86.6 | 23.4 | 0 | 0 |  | 1 | TRUE |  | FALSE
87 |  | 168 | 199.4 | -19.9 | 0 | 0 |  | 1 | TRUE |  | FALSE
88 |  | 169 | 67.57 | 21.2 | 0 | 0 |  | 1 | TRUE |  | FALSE
89 |  | 170 | 30.93 | 6.6 | 0 | 0 |  | 1 | TRUE |  | FALSE
90 |  | 171 | 129.6 | 13.3 | 0 | 0 |  | 1 | TRUE |  | FALSE
91 |  | 173 | 114.1 | 23.5 | 0 | 0 |  | 1 | TRUE |  | FALSE
92 |  | 176 | 71.78 | 17.9 | 0 | 0 |  | 1 | TRUE |  | FALSE
93 |  | 179 | 348.93 | 26.47 | 0 | 0 |  | 1 | TRUE |  | FALSE
94 |  | 182 | 173 | -21.3 | 0 | 0 |  | 1 | TRUE |  | FALSE
95 |  | 183 | 52.46 | 2.9 | 0 | 0 |  | 1 | TRUE |  | FALSE
96 |  | 185 | 479 | 99.2 | 0 | 0 |  | 1 | TRUE |  | FALSE
97 |  | 187 | 37.94 | 15.2 | 0 | 0 |  | 1 | TRUE |  | FALSE
98 |  | 194 | 40.85 | 14.5 | 0 | 0 |  | 1 | TRUE |  | FALSE
99 |  | 195 | 145.2 | 21.4 | 0 | 0 |  | 1 | TRUE |  | FALSE
100 |  | 196 | 30.93 | 7.6 | 0 | 0 |  | 1 | TRUE |  | FALSE
101 |  | 198 | 196.7 | 44.2 | 0 | 0 |  | 1 | TRUE |  | FALSE
102 |  | 199 | 11.91 | 2.9 | 0 | 0 |  | 1 | TRUE |  | FALSE
103 |  | 200 | 144.7 | 20.3 | 0 | 0 |  | 1 | TRUE |  | FALSE
104 |  | 211 | 79.59 | 18.8 | 0 | 0 |  | 1 | TRUE |  | FALSE
105 |  | 216 | 36.34 | 15.2 | 0 | 0 |  | 1 | TRUE |  | FALSE
106 |  | 217 | 73.58 | 3.24 | 0 | 0 |  | 1 | TRUE |  | FALSE
107 |  | 218 | 125.4 | 45.8 | 0 | 0 |  | 1 | TRUE |  | FALSE
108 |  | 219 | 42.55 | 8.2 | 0 | 0 |  | 1 | TRUE |  | FALSE
109 |  | 222 | 20.42 | 8.1 | 0 | 0 |  | 1 | TRUE |  | FALSE
110 |  | 225 | 77.39 | 24.1 | 0 | 0 |  | 1 | TRUE |  | FALSE
111 |  | 226 | 156.9 | -4 | 0 | 0 |  | 1 | TRUE |  | FALSE
112 |  | 227 | 69.08 | 21.5 | 0 | 0 |  | 1 | TRUE |  | FALSE
113 |  | 230 | 28.33 | 44.8 | 0 | 0 |  | 1 | TRUE |  | FALSE
114 |  | 231 | 71.77 | 13.57 | 0 | 0 |  | 1 | TRUE |  | FALSE
115 |  | 234 | 73.78 | 0 | 0 | 0 |  | 1 | TRUE |  | FALSE
116 |  | 236 | 73.18 | 22.3 | 0 | 0 |  | 1 | TRUE |  | FALSE
117 |  | 237 | 41.95 | 8.5 | 0 | 0 |  | 1 | TRUE |  | FALSE
118 |  | 239 | 95.71 | 25.9 | 0 | 0 |  | 1 | TRUE |  | FALSE
119 |  | 240 | 449.56 | 245.72 | 0 | 0 |  | 1 | TRUE |  | FALSE
120 |  | 241 | 3.67 | -1.86 | 0 | 0 |  | 1 | TRUE |  | FALSE
121 |  | 244 | 83.19 | 25.8 | 0 | 0 |  | 1 | TRUE |  | FALSE
122 |  | 245 | 62.16 | 8 | 0 | 0 |  | 1 | TRUE |  | FALSE
123 |  | 248 | 25.13 | -61.6 | 0 | 0 |  | 1 | TRUE |  | FALSE
124 |  | 253 | 58.46 | 6.6 | 0 | 0 |  | 1 | TRUE |  | FALSE
125 |  | 257 | 333.5 | -1.4 | 0 | 0 |  | 1 | TRUE |  | FALSE
126 |  | 258 | 73.98 | 22.5 | 0 | 0 |  | 1 | TRUE |  | FALSE
127 |  | 264 | 88.92 | 19.79 | 0 | 0 |  | 1 | TRUE |  | FALSE
128 |  | 265 | 108.91 | 33.7 | 0 | 0 |  | 1 | TRUE |  | FALSE
129 |  | 272 | 88.8 | -3.2 | 0 | 0 |  | 1 | TRUE |  | FALSE
130 |  | 273 | 209.2 | 23.5 | 0 | 0 |  | 1 | TRUE |  | FALSE
131 |  | 274 | 11.71 | 3.8 | 0 | 0 |  | 1 | TRUE |  | FALSE
132 |  | 276 | 27.33 | 5 | 0 | 0 |  | 1 | TRUE |  | FALSE
133 |  | 278 | 20.82 | 0 | 0 | 0 |  | 1 | TRUE |  | FALSE
134 |  | 282 | 197.5 | -31 | 0 | 0 |  | 1 | TRUE |  | FALSE
135 |  | 283 | 192.11 | 45.5 | 0 | 0 |  | 1 | TRUE |  | FALSE
136 |  | 286 | 248.7 | 8.1 | 0 | 0 |  | 1 | TRUE |  | FALSE
137 |  | 287 | 210.1 | 66.2 | 0 | 0 |  | 1 | TRUE |  | FALSE
138 |  | 289 | 177.3 | 36.4 | 0 | 0 |  | 1 | TRUE |  | FALSE
139 |  | 290 | 25.73 | 7.3 | 0 | 0 |  | 1 | TRUE |  | FALSE
140 |  | 291 | 41.45 | 4.9 | 0 | 0 |  | 1 | TRUE |  | FALSE
141 |  | 292 | 72.08 | 21.3 | 0 | 0 |  | 1 | TRUE |  | FALSE
142 |  | 294 | 3.9 | 1 | 0 | 0 |  | 1 | TRUE |  | FALSE
143 |  | 296 | 14.02 | 6.5 | 0 | 0 |  | 1 | TRUE |  | FALSE
144 |  | 297 | 3.2 | 1.7 | 0 | 0 |  | 1 | TRUE |  | FALSE
145 |  | 301 | 120.2 | 20.5 | 0 | 0 |  | 1 | TRUE |  | FALSE
146 |  | 302 | 101.2 | 2.1 | 0 | 0 |  | 1 | TRUE |  | FALSE
147 |  | 303 | 77.19 | 18.6 | 0 | 0 |  | 1 | TRUE |  | FALSE
148 |  | 305 | 121.4 | 20.2 | 0 | 0 |  | 1 | TRUE |  | FALSE
149 |  | 308 | 199.86 | 56.93 | 0 | 0 |  | 1 | TRUE |  | FALSE
150 |  | 311 | 79.09 | 18.7 | 0 | 0 |  | 1 | TRUE |  | FALSE
151 |  | 313 | 107.3 | 14.2 | 0 | 0 |  | 1 | TRUE |  | FALSE
152 |  | 315 | 63.67 | 20.2 | 0 | 0 |  | 1 | TRUE |  | FALSE
153 |  | 316 | 35.66 | -9.39 | 0 | 0 |  | 1 | TRUE |  | FALSE
154 |  | 317 | 20.92 | 7.7 | 0 | 0 |  | 1 | TRUE |  | FALSE
155 |  | 323 | 74.98 | 26.9 | 0 | 0 |  | 1 | TRUE |  | FALSE
156 |  | 328 | 100.7 | -4.2 | 0 | 0 |  | 1 | TRUE |  | FALSE
157 |  | 329 | 141.3 | 32.4 | 0 | 0 |  | 1 | TRUE |  | FALSE
158 |  | 331 | 208.88 | 60.8 | 0 | 0 |  | 1 | TRUE |  | FALSE
159 |  | 332 | 170.9 | 39 | 0 | 0 |  | 1 | TRUE |  | FALSE
160 |  | 335 | 88.7 | -0.1 | 0 | 0 |  | 1 | TRUE |  | FALSE
161 |  | 336 | 32.04 | 6.6 | 0 | 0 |  | 1 | TRUE |  | FALSE
162 |  | 338 | 39.64 | 20.9 | 0 | 0 |  | 1 | TRUE |  | FALSE
163 |  | 339 | 114.5 | 25.2 | 0 | 0 |  | 1 | TRUE |  | FALSE
164 |  | 341 | 103.4 | 27 | 0 | 0 |  | 1 | TRUE |  | FALSE
165 |  | 342 | 96.91 | 13.9 | 0 | 0 |  | 1 | TRUE |  | FALSE
166 |  | 345 | 215.5 | 31.3 | 0 | 0 |  | 1 | TRUE |  | FALSE
167 |  | 346 | 16.9 | 3.85 | 0 | 0 |  | 1 | TRUE |  | FALSE
168 |  | 347 | 37.94 | 15.4 | 0 | 0 |  | 1 | TRUE |  | FALSE
169 |  | 349 | 101.7 | 17.6 | 0 | 0 |  | 1 | TRUE |  | FALSE
170 |  | 350 | 20.82 | 0 | 0 | 0 |  | 1 | TRUE |  | FALSE
171 |  | 353 | 44.55 | 16.8 | 0 | 0 |  | 1 | TRUE |  | FALSE
172 |  | 357 | 291.2 | 35.4 | 0 | 0 |  | 1 | TRUE |  | FALSE
173 |  | 360 | 30.73 | 9.6 | 0 | 0 |  | 1 | TRUE |  | FALSE
174 |  | 361 | 132 | 26 | 0 | 0 |  | 1 | TRUE |  | FALSE
175 |  | 369 | 115.87 | 29.41 | 0 | 0 |  | 1 | TRUE |  | FALSE
176 |  | 371 | 238.45 | 46.86 | 0 | 0 |  | 1 | TRUE |  | FALSE
177 |  | 372 | 59.77 | 16.7 | 0 | 0 |  | 1 | TRUE |  | FALSE
178 |  | 373 | 51.56 | 2.1 | 0 | 0 |  | 1 | TRUE |  | FALSE
179 |  | 375 | 159.27 | 38.31 | 0 | 0 |  | 1 | TRUE |  | FALSE
180 |  | 376 | 52.86 | 13 | 0 | 0 |  | 1 | TRUE |  | FALSE
181 |  | 377 | 62.97 | 17.4 | 0 | 0 |  | 1 | TRUE |  | FALSE
182 |  | 378 | 253.77 | 84.6 | 0 | 0 |  | 1 | TRUE |  | FALSE
183 |  | 379 | 14.72 | 5.4 | 0 | 0 |  | 1 | TRUE |  | FALSE
184 |  | 380 | 25.63 | 12.7 | 0 | 0 |  | 1 | TRUE |  | FALSE
185 |  | 383 | 203.1 | 65.2 | 0 | 0 |  | 1 | TRUE |  | FALSE
186 |  | 387 | 207.1 | 50.4 | 0 | 0 |  | 1 | TRUE |  | FALSE
187 |  | 389 | 123.24 | 23.65 | 0 | 0 |  | 1 | TRUE |  | FALSE
188 |  | 391 | 16.22 | 8.9 | 0 | 0 |  | 1 | TRUE |  | FALSE
189 |  | 392 | 151.7 | 27.6 | 0 | 0 |  | 1 | TRUE |  | FALSE
190 |  | 395 | 85.59 | 20.72 | 0 | 0 |  | 1 | TRUE |  | FALSE
191 |  | 396 | 55.56 | 26.5 | 0 | 0 |  | 1 | TRUE |  | FALSE
192 |  | 397 | 34.54 | 8.6 | 0 | 0 |  | 1 | TRUE |  | FALSE
193 |  | 399 | 85.39 | 14.3 | 0 | 0 |  | 1 | TRUE |  | FALSE
194 |  | 408 | 25.33 | 14.2 | 0 | 0 |  | 1 | TRUE |  | FALSE
195 |  | 412 | 40.14 | 8.8 | 0 | 0 |  | 1 | TRUE |  | FALSE
196 |  | 413 | 453.23 | 139.16 | 0 | 0 |  | 1 | TRUE |  | FALSE
197 |  | 416 | 37.73 | 13.84 | 0 | 0 |  | 1 | TRUE |  | FALSE
198 |  | 419 | 29.93 | 0 | 0 | 0 |  | 1 | TRUE |  | FALSE
199 |  | 424 | 56.76 | 13.4 | 0 | 0 |  | 1 | TRUE |  | FALSE
200 |  | 429 | 19.92 | 7.4 | 0 | 0 |  | 1 | TRUE |  | FALSE
201 |  | 432 | 230.7 | 19.3 | 0 | 0 |  | 1 | TRUE |  | FALSE
202 |  | 435 | 103 | 28.7 | 0 | 0 |  | 1 | TRUE |  | FALSE
203 |  | 437 | 159.9 | 53.2 | 0 | 0 |  | 1 | TRUE |  | FALSE
204 |  | 439 | 112.51 | 16.51 | 0 | 0 |  | 1 | TRUE |  | FALSE
205 |  | 440 | 97.82 | 20.59 | 0 | 0 |  | 1 | TRUE |  | FALSE
206 |  | 445 | 2.2 | 1.1 | 0 | 0 |  | 1 | TRUE |  | FALSE
207 |  | 448 | 74.38 | 8.8 | 0 | 0 |  | 1 | TRUE |  | FALSE
208 |  | 449 | 149 | 19.8 | 0 | 0 |  | 1 | TRUE |  | FALSE
209 |  | 451 | 116.93 | 33.6 | 0 | 0 |  | 1 | TRUE |  | FALSE
210 |  | 452 | 221 | 146.8 | 0 | 0 |  | 1 | TRUE |  | FALSE
211 |  | 453 | 29.33 | 5.6 | 0 | 0 |  | 1 | TRUE |  | FALSE
212 |  | 455 | 89.6 | 22.7 | 0 | 0 |  | 1 | TRUE |  | FALSE
213 |  | 458 | 92.9 | 27.7 | 0 | 0 |  | 1 | TRUE |  | FALSE
214 |  | 459 | 30.33 | 10.5 | 0 | 0 |  | 1 | TRUE |  | FALSE
215 |  | 461 | 567.97 | 130.73 | 0 | 0 |  | 1 | TRUE |  | FALSE
216 |  | 462 | 64.67 | 24.5 | 0 | 0 |  | 1 | TRUE |  | FALSE
217 |  | 465 | 242.16 | 73.64 | 0 | 0 |  | 1 | TRUE |  | FALSE
218 |  | 466 | 104.78 | 20.92 | 0 | 0 |  | 1 | TRUE |  | FALSE
219 |  | 470 | 860.95 | -182.67 | 0 | 0 |  | 1 | TRUE |  | FALSE
220 |  | 471 | 184.91 | 32.8 | 0 | 0 |  | 1 | TRUE |  | FALSE
221 |  | 473 | 14.12 | 7.7 | 0 | 0 |  | 1 | TRUE |  | FALSE
222 |  | 474 | 107 | 34.7 | 0 | 0 |  | 1 | TRUE |  | FALSE
223 |  | 475 | 127.8 | 15.2 | 0 | 0 |  | 1 | TRUE |  | FALSE
224 |  | 476 | 86.2 | 19.9 | 0 | 0 |  | 1 | TRUE |  | FALSE
225 |  | 477 | 8.51 | 3.2 | 0 | 0 |  | 1 | TRUE |  | FALSE
226 |  | 480 | 76.38 | 24.8 | 0 | 0 |  | 1 | TRUE |  | FALSE
227 |  | 481 | 251.3 | 42.6 | 0 | 0 |  | 1 | TRUE |  | FALSE
228 |  | 484 | 132 | 27 | 0 | 0 |  | 1 | TRUE |  | FALSE
229 |  | 486 | 20.9 | -171.5 | 0 | 0 |  | 1 | TRUE |  | FALSE
230 |  | 487 | 84.19 | 17.3 | 0 | 0 |  | 1 | TRUE |  | FALSE
231 |  | 490 | 33.14 | 11.6 | 0 | 0 |  | 1 | TRUE |  | FALSE
232 |  | 496 | 83.29 | 24.1 | 0 | 0 |  | 1 | TRUE |  | FALSE
233 |  | 500 | 77.49 | 21.4 | 0 | 0 |  | 1 | TRUE |  | FALSE
234 |  | 502 | 302.5 | 65.1 | 0 | 0 |  | 1 | TRUE |  | FALSE
235 |  | 504 | 23.22 | 6.3 | 0 | 0 |  | 1 | TRUE |  | FALSE
236 |  | 507 | 125.1 | 44 | 0 | 0 |  | 1 | TRUE |  | FALSE
237 |  | 510 | 45.14 | -6.64 | 0 | 0 |  | 1 | TRUE |  | FALSE
238 |  | 511 | 78.99 | 16.2 | 0 | 0 |  | 1 | TRUE |  | FALSE
239 |  | 512 | 142.5 | 23.6 | 0 | 0 |  | 1 | TRUE |  | FALSE
240 |  | 513 | 157.78 | 276.03 | 0 | 0 |  | 1 | TRUE |  | FALSE
241 |  | 515 | 101.5 | -18.3 | 0 | 0 |  | 1 | TRUE |  | FALSE
242 |  | 516 | 55.66 | 4.5 | 0 | 0 |  | 1 | TRUE |  | FALSE
243 |  | 518 | 99.3 | 23.3 | 0 | 0 |  | 1 | TRUE |  | FALSE
244 |  | 519 | 138.5 | 19.3 | 0 | 0 |  | 1 | TRUE |  | FALSE
245 |  | 520 | 180.4 | 71.6 | 0 | 0 |  | 1 | TRUE |  | FALSE
246 |  | 521 | 98.2 | 19.1 | 0 | 0 |  | 1 | TRUE |  | FALSE
247 |  | 526 | 33.34 | 13.2 | 0 | 0 |  | 1 | TRUE |  | FALSE
248 |  | 530 | 20.12 | 7.6 | 0 | 0 |  | 1 | TRUE |  | FALSE
249 |  | 531 | 87.2 | 31.8 | 0 | 0 |  | 1 | TRUE |  | FALSE
250 |  | 535 | 277.72 | 7.35 | 0 | 0 |  | 1 | TRUE |  | FALSE
251 |  | 537 | 37.54 | 18.3 | 0 | 0 |  | 1 | TRUE |  | FALSE
252 |  | 538 | 31.43 | 6.6 | 0 | 0 |  | 1 | TRUE |  | FALSE
253 |  | 540 | 86.6 | 14.9 | 0 | 0 |  | 1 | TRUE |  | FALSE
254 |  | 543 | 185.8 | 31.8 | 0 | 0 |  | 1 | TRUE |  | FALSE
255 |  | 545 | 152.5 | 14.4 | 0 | 0 |  | 1 | TRUE |  | FALSE
256 |  | 546 | 24.23 | 6.4 | 0 | 0 |  | 1 | TRUE |  | FALSE
257 |  | 547 | 42.55 | 17.6 | 0 | 0 |  | 1 | TRUE |  | FALSE
258 |  | 549 | 20.72 | 5 | 0 | 0 |  | 1 | TRUE |  | FALSE
259 |  | 551 | 131 | 1.3 | 0 | 0 |  | 1 | TRUE |  | FALSE
260 |  | 553 | 28.03 | 6.5 | 0 | 0 |  | 1 | TRUE |  | FALSE
261 |  | 554 | 82.99 | 25.9 | 0 | 0 |  | 1 | TRUE |  | FALSE
262 |  | 555 | 155.05 | 39.56 | 0 | 0 |  | 1 | TRUE |  | FALSE
263 |  | 560 | 77.49 | 17.3 | 0 | 0 |  | 1 | TRUE |  | FALSE
264 |  | 561 | 179.4 | 58.3 | 0 | 0 |  | 1 | TRUE |  | FALSE
265 |  | 562 | 42.48 | 10.36 | 0 | 0 |  | 1 | TRUE |  | FALSE
266 |  | 565 | 115.1 | 16.4 | 0 | 0 |  | 1 | TRUE |  | FALSE
267 |  | 566 | 83.49 | 17.4 | 0 | 0 |  | 1 | TRUE |  | FALSE
268 |  | 567 | 163.5 | 44.9 | 0 | 0 |  | 1 | TRUE |  | FALSE
269 |  | 568 | 19.82 | 10.9 | 0 | 0 |  | 1 | TRUE |  | FALSE
270 |  | 569 | 55.54 | 15.06 | 0 | 0 |  | 1 | TRUE |  | FALSE
271 |  | 571 | 197.7 | 67.65 | 0 | 0 |  | 1 | TRUE |  | FALSE
272 |  | 572 | 165.3 | 7.4 | 0 | 0 |  | 1 | TRUE |  | FALSE
273 |  | 574 | 130.5 | 24.7 | 0 | 0 |  | 1 | TRUE |  | FALSE
274 |  | 576 | 44.45 | 10.9 | 0 | 0 |  | 1 | TRUE |  | FALSE
275 |  | 579 | 160 | 69.2 | 0 | 0 |  | 1 | TRUE |  | FALSE
276 |  | 583 | 201.06 | 19.46 | 0 | 0 |  | 1 | TRUE |  | FALSE
277 |  | 594 | 89.3 | 25.1 | 0 | 0 |  | 1 | TRUE |  | FALSE
278 |  | 595 | 105.2 | 24.2 | 0 | 0 |  | 1 | TRUE |  | FALSE
279 |  | 596 | 48.95 | 11.6 | 0 | 0 |  | 1 | TRUE |  | FALSE
280 |  | 599 | 19.42 | 11.8 | 0 | 0 |  | 1 | TRUE |  | FALSE
281 |  | 602 | 148 | 26.1 | 0 | 0 |  | 1 | TRUE |  | FALSE
282 |  | 603 | 77.19 | 26.5 | 0 | 0 |  | 1 | TRUE |  | FALSE
283 |  | 604 | 36.34 | 10.4 | 0 | 0 |  | 1 | TRUE |  | FALSE
284 |  | 605 | 26.13 | 9.7 | 0 | 0 |  | 1 | TRUE |  | FALSE
285 |  | 606 | 110.8 | 36.9 | 0 | 0 |  | 1 | TRUE |  | FALSE
286 |  | 608 | 171.18 | 28.49 | 0 | 0 |  | 1 | TRUE |  | FALSE
287 |  | 612 | 265.7 | 113.5 | 0 | 0 |  | 1 | TRUE |  | FALSE
288 |  | 620 | 81.09 | 12.5 | 0 | 0 |  | 1 | TRUE |  | FALSE
289 |  | 621 | 13.01 | 3.8 | 0 | 0 |  | 1 | TRUE |  | FALSE
290 |  | 622 | 9.91 | 5.4 | 0 | 0 |  | 1 | TRUE |  | FALSE
291 |  | 625 | 39.14 | 7.7 | 0 | 0 |  | 1 | TRUE |  | FALSE
292 |  | 629 | 11.11 | 4.1 | 0 | 0 |  | 1 | TRUE |  | FALSE
293 |  | 630 | 310.2 | 4.5 | 0 | 0 |  | 1 | TRUE |  | FALSE
294 |  | 632 | 87.5 | 21.3 | 0 | 0 |  | 1 | TRUE |  | FALSE
295 |  | 634 | 200.65 | 30.72 | 0 | 0 |  | 1 | TRUE |  | FALSE
296 |  | 636 | 9.01 | 4.9 | 0 | 0 |  | 1 | TRUE |  | FALSE
297 |  | 637 | 5.81 | 1.7 | 0 | 0 |  | 1 | TRUE |  | FALSE
298 |  | 642 | 190.7 | 52 | 0 | 0 |  | 1 | TRUE |  | FALSE
299 |  | 643 | 24.93 | 9.6 | 0 | 0 |  | 1 | TRUE |  | FALSE
300 |  | 644 | 47.15 | 15.7 | 0 | 0 |  | 1 | TRUE |  | FALSE
301 |  | 645 | 70.78 | 19.6 | 0 | 0 |  | 1 | TRUE |  | FALSE
302 |  | 647 | 81.49 | 25.1 | 0 | 0 |  | 1 | TRUE |  | FALSE
303 |  | 650 | 133.4 | 29.4 | 0 | 0 |  | 1 | TRUE |  | FALSE
304 |  | 651 | 26.13 | 2.7 | 0 | 0 |  | 1 | TRUE |  | FALSE
305 |  | 652 | 307.42 | -38.3 | 0 | 0 |  | 1 | TRUE |  | FALSE
306 |  | 655 | 165.8 | 44 | 0 | 0 |  | 1 | TRUE |  | FALSE
307 |  | 656 | 65.07 | 15 | 0 | 0 |  | 1 | TRUE |  | FALSE
308 |  | 657 | 235 | 58.9 | 0 | 0 |  | 1 | TRUE |  | FALSE
309 |  | 658 | 90.6 | 15.8 | 0 | 0 |  | 1 | TRUE |  | FALSE
310 |  | 661 | 45.05 | 13.2 | 0 | 0 |  | 1 | TRUE |  | FALSE
311 |  | 664 | 485.5 | -63.38 | 0 | 0 |  | 1 | TRUE |  | FALSE
312 |  | 670 | 69.78 | 25 | 0 | 0 |  | 1 | TRUE |  | FALSE
313 |  | 673 | 170.1 | -9.3 | 0 | 0 |  | 1 | TRUE |  | FALSE
314 |  | 674 | 95.51 | 17.1 | 0 | 0 |  | 1 | TRUE |  | FALSE
315 |  | 676 | 81.89 | 19.9 | 0 | 0 |  | 1 | TRUE |  | FALSE
316 |  | 677 | 92.1 | 29.5 | 0 | 0 |  | 1 | TRUE |  | FALSE
317 |  | 680 | 48.48 | 8.7 | 0 | 0 |  | 1 | TRUE |  | FALSE
318 |  | 685 | 119 | 21.9 | 0 | 0 |  | 1 | TRUE |  | FALSE
319 |  | 686 | 130.5 | 25.7 | 0 | 0 |  | 1 | TRUE |  | FALSE
320 |  | 688 | 11.01 | 3.9 | 0 | 0 |  | 1 | TRUE |  | FALSE
321 |  | 691 | 42.55 | 17.6 | 0 | 0 |  | 1 | TRUE |  | FALSE
322 |  | 694 | 93.9 | -0.4 | 0 | 0 |  | 1 | TRUE |  | FALSE
323 |  | 696 | 124 | 29.2 | 0 | 0 |  | 1 | TRUE |  | FALSE
324 |  | 697 | 102.7 | 17.8 | 0 | 0 |  | 1 | TRUE |  | FALSE
325 |  | 698 | 38.84 | 8.5 | 0 | 0 |  | 1 | TRUE |  | FALSE
326 |  | 699 | 46.15 | 11.2 | 0 | 0 |  | 1 | TRUE |  | FALSE
327 |  | 700 | 109.7 | 15 | 0 | 0 |  | 1 | TRUE |  | FALSE
328 |  | 702 | 195.4 | 76.84 | 0 | 0 |  | 1 | TRUE |  | FALSE
329 |  | 704 | 4.91 | 1.6 | 0 | 0 |  | 1 | TRUE |  | FALSE
330 |  | 705 | 3.1 | 0.1 | 0 | 0 |  | 1 | TRUE |  | FALSE
331 |  | 708 | 101.89 | 25.72 | 0 | 0 |  | 1 | TRUE |  | FALSE
332 |  | 709 | 93.3 | 27.8 | 0 | 0 |  | 1 | TRUE |  | FALSE
333 |  | 711 | 33.04 | 10.1 | 0 | 0 |  | 1 | TRUE |  | FALSE
334 |  | 713 | 71.98 | 27.1 | 0 | 0 |  | 1 | TRUE |  | FALSE
335 |  | 717 | 103.6 | 16 | 0 | 0 |  | 1 | TRUE |  | FALSE
336 |  | 718 | 171.9 | 39.1 | 0 | 0 |  | 1 | TRUE |  | FALSE
337 |  | 719 | 130.4 | 44.33 | 0 | 0 |  | 1 | TRUE |  | FALSE
338 |  | 721 | 45.55 | -59.9 | 0 | 0 |  | 1 | TRUE |  | FALSE
339 |  | 723 | 65.77 | 27.3 | 0 | 0 |  | 1 | TRUE |  | FALSE
340 |  | 726 | 166.4 | 50.4 | 0 | 0 |  | 1 | TRUE |  | FALSE
341 |  | 727 | 74.98 | 19.8 | 0 | 0 |  | 1 | TRUE |  | FALSE
342 |  | 728 | 125.16 | 29.2 | 0 | 0 |  | 1 | TRUE |  | FALSE
343 |  | 729 | 50.06 | 9.9 | 0 | 0 |  | 1 | TRUE |  | FALSE
344 |  | 730 | 14.91 | -8.73 | 0 | 0 |  | 1 | TRUE |  | FALSE
345 |  | 733 | 312.2 | 28 | 0 | 0 |  | 1 | TRUE |  | FALSE
346 |  | 734 | 56.76 | 31.1 | 0 | 0 |  | 1 | TRUE |  | FALSE
347 |  | 735 | 109.9 | 33.6 | 0 | 0 |  | 1 | TRUE |  | FALSE
348 |  | 736 | 218.7 | -9.1 | 0 | 0 |  | 1 | TRUE |  | FALSE
349 |  | 737 | 183.95 | -6.47 | 0 | 0 |  | 1 | TRUE |  | FALSE
350 |  | 740 | 89.08 | 26.9 | 0 | 0 |  | 1 | TRUE |  | FALSE
351 |  | 742 | 17.87 | -8.59 | 0 | 0 |  | 1 | TRUE |  | FALSE
352 |  | 747 | 136.6 | 29 | 0 | 0 |  | 1 | TRUE |  | FALSE
353 |  | 750 | 30.93 | 5.8 | 0 | 0 |  | 1 | TRUE |  | FALSE
354 |  | 751 | 80.39 | 10.8 | 0 | 0 |  | 1 | TRUE |  | FALSE
355 |  | 752 | 70.78 | 28 | 0 | 0 |  | 1 | TRUE |  | FALSE
356 |  | 754 | 39.94 | 13 | 0 | 0 |  | 1 | TRUE |  | FALSE
357 |  | 758 | 16.92 | 0 | 0 | 0 |  | 1 | TRUE |  | FALSE
358 |  | 760 | 229.9 | 48.9 | 0 | 0 |  | 1 | TRUE |  | FALSE
359 |  | 762 | 179.8 | 5.67 | 0 | 0 |  | 1 | TRUE |  | FALSE
360 |  | 765 | 246.8 | 36.3 | 0 | 0 |  | 1 | TRUE |  | FALSE
361 |  | 770 | 91 | 36 | 0 | 0 |  | 1 | TRUE |  | FALSE
362 |  | 774 | 17.22 | 5.1 | 0 | 0 |  | 1 | TRUE |  | FALSE
363 |  | 776 | 55.26 | 11 | 0 | 0 |  | 1 | TRUE |  | FALSE
364 |  | 779 | 293.2 | 87.4 | 0 | 0 |  | 1 | TRUE |  | FALSE
365 |  | 780 | 17.52 | 6.6 | 0 | 0 |  | 1 | TRUE |  | FALSE
366 |  | 782 | 64.27 | 17.5 | 0 | 0 |  | 1 | TRUE |  | FALSE
367 |  | 785 | 70.18 | 19.5 | 0 | 0 |  | 1 | TRUE |  | FALSE
368 |  | 786 | 152.73 | -17.2 | 0 | 0 |  | 1 | TRUE |  | FALSE
369 |  | 790 | 159.5 | 42 | 0 | 0 |  | 1 | TRUE |  | FALSE
370 |  | 793 | 241.62 | 52.78 | 0 | 0 |  | 1 | TRUE |  | FALSE
371 |  | 794 | 69.78 | 26 | 0 | 0 |  | 1 | TRUE |  | FALSE
372 |  | 796 | 32.74 | 5.3 | 0 | 0 |  | 1 | TRUE |  | FALSE
373 |  | 798 | 349.3 | 144.3 | 0 | 0 |  | 1 | TRUE |  | FALSE
374 |  | 799 | 56.96 | 1.94 | 0 | 0 |  | 1 | TRUE |  | FALSE
375 |  | 801 | 138.01 | 34.55 | 0 | 0 |  | 1 | TRUE |  | FALSE
376 |  | 806 | 106.6 | -18.8 | 0 | 0 |  | 1 | TRUE |  | FALSE
377 |  | 816 | 236.33 | 59.35 | 0 | 0 |  | 1 | TRUE |  | FALSE
378 |  | 825 | 99.7 | 6 | 0 | 0 |  | 1 | TRUE |  | FALSE
379 |  | 828 | 99.5 | 9.2 | 0 | 0 |  | 1 | TRUE |  | FALSE
380 |  | 829 | 225.2 | 35.2 | 0 | 0 |  | 1 | TRUE |  | FALSE
381 |  | 834 | 96.59 | 7.28 | 0 | 0 |  | 1 | TRUE |  | FALSE
382 |  | 837 | 124.8 | 34.7 | 0 | 0 |  | 1 | TRUE |  | FALSE
383 |  | 838 | 52.26 | 19.6 | 0 | 0 |  | 1 | TRUE |  | FALSE
384 |  | 839 | 14.12 | 5.2 | 0 | 0 |  | 1 | TRUE |  | FALSE
385 |  | 840 | 195.1 | -14.2 | 0 | 0 |  | 1 | TRUE |  | FALSE
386 |  | 841 | 142.8 | 20.3 | 0 | 0 |  | 1 | TRUE |  | FALSE
387 |  | 844 | 183.07 | 44.65 | 0 | 0 |  | 1 | TRUE |  | FALSE
388 |  | 845 | 337.6 | -15.4 | 0 | 0 |  | 1 | TRUE |  | FALSE
389 |  | 846 | 141.2 | 45.4 | 0 | 0 |  | 1 | TRUE |  | FALSE
390 |  | 847 | 161.3 | 10.04 | 0 | 0 |  | 1 | TRUE |  | FALSE
391 |  | 851 | 99.4 | 4.3 | 0 | 0 |  | 1 | TRUE |  | FALSE
392 |  | 857 | 244.09 | 48.92 | 0 | 0 |  | 1 | TRUE |  | FALSE
393 |  | 859 | 122.5 | 38.9 | 0 | 0 |  | 1 | TRUE |  | FALSE
394 |  | 861 | 78.39 | 21.2 | 0 | 0 |  | 1 | TRUE |  | FALSE
395 |  | 863 | 14.02 | 5.5 | 0 | 0 |  | 1 | TRUE |  | FALSE
396 |  | 864 | 186.1 | 14.8 | 0 | 0 |  | 1 | TRUE |  | FALSE
397 |  | 865 | 73.83 | 16.41 | 0 | 0 |  | 1 | TRUE |  | FALSE
398 |  | 869 | 71.88 | 21.7 | 0 | 0 |  | 1 | TRUE |  | FALSE
399 |  | 870 | 208.06 | 36.6 | 0 | 0 |  | 1 | TRUE |  | FALSE
400 |  | 873 | 24.04 | 1.68 | 0 | 0 |  | 1 | TRUE |  | FALSE
401 |  | 881 | 412.1 | 79.3 | 0 | 0 |  | 1 | TRUE |  | FALSE
402 |  | 882 | 163.5 | 35.6 | 0 | 0 |  | 1 | TRUE |  | FALSE
403 |  | 883 | 103 | 40.2 | 0 | 0 |  | 1 | TRUE |  | FALSE
404 |  | 884 | 93.12 | 4.99 | 0 | 0 |  | 1 | TRUE |  | FALSE
405 |  | 885 | 78.59 | 16 | 0 | 0 |  | 1 | TRUE |  | FALSE
406 |  | 886 | 45.28 | 15.27 | 0 | 0 |  | 1 | TRUE |  | FALSE
407 |  | 889 | 221.25 | 72.56 | 0 | 0 |  | 1 | TRUE |  | FALSE
408 |  | 891 | 60.67 | 33.2 | 0 | 0 |  | 1 | TRUE |  | FALSE
409 |  | 895 | 91 | 28.4 | 0 | 0 |  | 1 | TRUE |  | FALSE
410 |  | 898 | 14.02 | 5.6 | 0 | 0 |  | 1 | TRUE |  | FALSE
411 |  | 901 | 231.9 | 27.6 | 0 | 0 |  | 1 | TRUE |  | FALSE
412 |  | 904 | 49.25 | 12 | 0 | 0 |  | 1 | TRUE |  | FALSE
413 |  | 906 | 1769.94 | -353.95 | 0 | 0 |  | 1 | TRUE |  | FALSE
414 |  | 907 | 164.7 | 44.5 | 0 | 0 |  | 1 | TRUE |  | FALSE
415 |  | 908 | 128.8 | 29.3 | 0 | 0 |  | 1 | TRUE |  | FALSE
416 |  | 909 | 91.3 | 18.1 | 0 | 0 |  | 1 | TRUE |  | FALSE
417 |  | 910 | 3.7 | 2.6 | 0 | 0 |  | 1 | TRUE |  | FALSE
418 |  | 911 | 47.65 | 20.4 | 0 | 0 |  | 1 | TRUE |  | FALSE
419 |  | 915 | 48.95 | 14.9 | 0 | 0 |  | 1 | TRUE |  | FALSE
420 |  | 920 | 430.8 | 107.9 | 0 | 0 |  | 1 | TRUE |  | FALSE
421 |  | 924 | 75.43 | 10.49 | 0 | 0 |  | 1 | TRUE |  | FALSE
422 |  | 925 | 159.9 | 47.4 | 0 | 0 |  | 1 | TRUE |  | FALSE
423 |  | 926 | 76.48 | 19.8 | 0 | 0 |  | 1 | TRUE |  | FALSE
424 |  | 927 | 67.67 | 16.4 | 0 | 0 |  | 1 | TRUE |  | FALSE
425 |  | 928 | 10.21 | 3.8 | 0 | 0 |  | 1 | TRUE |  | FALSE
426 |  | 929 | 83.19 | 22.9 | 0 | 0 |  | 1 | TRUE |  | FALSE
427 |  | 932 | 5.51 | 2.1 | 0 | 0 |  | 1 | TRUE |  | FALSE
428 |  | 933 | 20.52 | 13.3 | 0 | 0 |  | 1 | TRUE |  | FALSE
429 |  | 937 | 141.2 | 34.8 | 0 | 0 |  | 1 | TRUE |  | FALSE
430 |  | 938 | 31.74 | 17.4 | 0 | 0 |  | 1 | TRUE |  | FALSE
431 |  | 939 | 49.66 | 12.3 | 0 | 0 |  | 1 | TRUE |  | FALSE
432 |  | 940 | 88.2 | 26.7 | 0 | 0 |  | 1 | TRUE |  | FALSE
433 |  | 943 | 120.69 | 18.1 | 0 | 0 |  | 1 | TRUE |  | FALSE
434 |  | 950 | 153.8 | 23.4 | 0 | 0 |  | 1 | TRUE |  | FALSE
435 |  | 951 | 41.14 | 15.25 | 0 | 0 |  | 1 | TRUE |  | FALSE
436 |  | 955 | 62.63 | 16.3 | 0 | 0 |  | 1 | TRUE |  | FALSE
437 |  | 956 | 134.1 | 24.8 | 0 | 0 |  | 1 | TRUE |  | FALSE
438 |  | 958 | 61.65 | 10.24 | 0 | 0 |  | 1 | TRUE |  | FALSE
439 |  | 959 | 388.04 | 52.61 | 0 | 0 |  | 1 | TRUE |  | FALSE
440 |  | 962 | 37.94 | 7.5 | 0 | 0 |  | 1 | TRUE |  | FALSE
441 |  | 964 | 42.55 | 12.5 | 0 | 0 |  | 1 | TRUE |  | FALSE
442 |  | 965 | 10.33 | 3.3 | 0 | 0 |  | 1 | TRUE |  | FALSE
443 |  | 966 | 309 | 74.5 | 0 | 0 |  | 1 | TRUE |  | FALSE
444 |  | 974 | 137.4 | 23.9 | 0 | 0 |  | 1 | TRUE |  | FALSE
445 |  | 975 | 244.12 | 95.29 | 0 | 0 |  | 1 | TRUE |  | FALSE
446 |  | 978 | 61.37 | 23.2 | 0 | 0 |  | 1 | TRUE |  | FALSE
447 |  | 981 | 46.35 | 9.1 | 0 | 0 |  | 1 | TRUE |  | FALSE
448 |  | 983 | 135.84 | 15.97 | 0 | 0 |  | 1 | TRUE |  | FALSE
449 |  | 987 | 58.16 | 16.5 | 0 | 0 |  | 1 | TRUE |  | FALSE
450 |  | 989 | 47.75 | 11 | 0 | 0 |  | 1 | TRUE |  | FALSE
451 |  | 990 | 98 | 21.7 | 0 | 0 |  | 1 | TRUE |  | FALSE
452 |  | 993 | 44.35 | 19.3 | 0 | 0 |  | 1 | TRUE |  | FALSE
453 |  | 1001 | 135.61 | 26.86 | 0 | 0 |  | 1 | TRUE |  | FALSE
454 |  | 1002 | 176.8 | 39.4 | 0 | 0 |  | 1 | TRUE |  | FALSE
455 |  | 1005 | 122.5 | 8.7 | 0 | 0 |  | 1 | TRUE |  | FALSE
456 |  | 1007 | 113.6 | 44.7 | 0 | 0 |  | 1 | TRUE |  | FALSE
457 |  | 1008 | 124.5 | 101.4 | 0 | 0 |  | 1 | TRUE |  | FALSE
458 |  | 1011 | 180.9 | 33.2 | 0 | 0 |  | 1 | TRUE |  | FALSE
459 |  | 1012 | 18.12 | 10 | 0 | 0 |  | 1 | TRUE |  | FALSE
460 |  | 1013 | 56.56 | 18.4 | 0 | 0 |  | 1 | TRUE |  | FALSE
461 |  | 1019 | 52.56 | 12.8 | 0 | 0 |  | 1 | TRUE |  | FALSE
462 |  | 1020 | 226.8 | 53.3 | 0 | 0 |  | 1 | TRUE |  | FALSE
463 |  | 1023 | 220.98 | 91 | 0 | 0 |  | 1 | TRUE |  | FALSE
464 |  | 1024 | 339.9 | 70.5 | 0 | 0 |  | 1 | TRUE |  | FALSE
465 |  | 1026 | 120 | 26 | 0 | 0 |  | 1 | TRUE |  | FALSE
466 |  | 1027 | 111 | 36.6 | 0 | 0 |  | 1 | TRUE |  | FALSE
467 |  | 1029 | 258.79 | 42.82 | 0 | 0 |  | 1 | TRUE |  | FALSE
468 |  | 1030 | 142.9 | 25.8 | 0 | 0 |  | 1 | TRUE |  | FALSE
469 |  | 1032 | 44.65 | 8.8 | 0 | 0 |  | 1 | TRUE |  | FALSE
470 |  | 1035 | 149.53 | 34.9 | 0 | 0 |  | 1 | TRUE |  | FALSE
471 |  | 1037 | 33.34 | 5 | 0 | 0 |  | 1 | TRUE |  | FALSE
472 |  | 1038 | 222 | 90.5 | 0 | 0 |  | 1 | TRUE |  | FALSE
473 |  | 1039 | 102.3 | 19 | 0 | 0 |  | 1 | TRUE |  | FALSE
474 |  | 1040 | 8.48 | -1.82 | 0 | 0 |  | 1 | TRUE |  | FALSE
475 |  | 1049 | 18.62 | 6.1 | 0 | 0 |  | 1 | TRUE |  | FALSE
476 |  | 1052 | 144 | 31.3 | 0 | 0 |  | 1 | TRUE |  | FALSE
477 |  | 1054 | 7.51 | 3.1 | 0 | 0 |  | 1 | TRUE |  | FALSE
478 |  | 1055 | 392.25 | 92.02 | 0 | 0 |  | 1 | TRUE |  | FALSE
479 |  | 1056 | 82.39 | 0 | 0 | 0 |  | 1 | TRUE |  | FALSE
480 |  | 1060 | 219.6 | 36.4 | 0 | 0 |  | 1 | TRUE |  | FALSE
481 |  | 1061 | 54.93 | 16.5 | 0 | 0 |  | 1 | TRUE |  | FALSE
482 |  | 1071 | 37.44 | 0 | 0 | 0 |  | 1 | TRUE |  | FALSE
483 |  | 1072 | 169 | 70.8 | 0 | 0 |  | 1 | TRUE |  | FALSE
484 |  | 1073 | 61.67 | 16.3 | 0 | 0 |  | 1 | TRUE |  | FALSE
485 |  | 1074 | 127.3 | 26.7 | 0 | 0 |  | 1 | TRUE |  | FALSE
486 |  | 1076 | 1.5 | 0.4 | 0 | 0 |  | 1 | TRUE |  | FALSE
487 |  | 1079 | 105.67 | 0.56 | 0 | 0 |  | 1 | TRUE |  | FALSE
488 |  | 1081 | 65.67 | 25.6 | 0 | 0 |  | 1 | TRUE |  | FALSE
489 |  | 1082 | 18.32 | 5.3 | 0 | 0 |  | 1 | TRUE |  | FALSE
490 |  | 1083 | 121.3 | 20.7 | 0 | 0 |  | 1 | TRUE |  | FALSE
491 |  | 1084 | 197.65 | 28.23 | 0 | 0 |  | 1 | TRUE |  | FALSE
492 |  | 1087 | 113.44 | 71.42 | 0 | 0 |  | 1 | TRUE |  | FALSE
493 |  | 1089 | 44.35 | 10.8 | 0 | 0 |  | 1 | TRUE |  | FALSE
494 |  | 1092 | 4 | 0.8 | 0 | 0 |  | 1 | TRUE |  | FALSE
495 |  | 1094 | 97.97 | 31.8 | 0 | 0 |  | 1 | TRUE |  | FALSE
496 |  | 1100 | 40.85 | 15.7 | 0 | 0 |  | 1 | TRUE |  | FALSE
497 |  | 1101 | 346.42 | 89.04 | 0 | 0 |  | 1 | TRUE |  | FALSE
498 |  | 1105 | 136.9 | 11.4 | 0 | 0 |  | 1 | TRUE |  | FALSE
499 |  | 1108 | 5.01 | 1.8 | 0 | 0 |  | 1 | TRUE |  | FALSE
500 |  | 1110 | 32.74 | 10.5 | 0 | 0 |  | 1 | TRUE |  | FALSE
501 |  | 1111 | 78.89 | 45.6 | 0 | 0 |  | 1 | TRUE |  | FALSE
502 |  | 1113 | 68.78 | 35 | 0 | 0 |  | 1 | TRUE |  | FALSE
503 |  | 1116 | 33.94 | 11.4 | 0 | 0 |  | 1 | TRUE |  | FALSE
504 |  | 1117 | 37.14 | 2.7 | 0 | 0 |  | 1 | TRUE |  | FALSE
505 |  | 1121 | 66.17 | 27.4 | 0 | 0 |  | 1 | TRUE |  | FALSE
506 |  | 1124 | 31.84 | 9.2 | 0 | 0 |  | 1 | TRUE |  | FALSE
507 |  | 1125 | 524.5 | 126 | 0 | 0 |  | 1 | TRUE |  | FALSE
508 |  | 1126 | 78.89 | 25.6 | 0 | 0 |  | 1 | TRUE |  | FALSE
509 |  | 1127 | 207.9 | 32.36 | 0 | 0 |  | 1 | TRUE |  | FALSE
510 |  | 1128 | 223.6 | 51.8 | 0 | 0 |  | 1 | TRUE |  | FALSE
511 |  | 1129 | 151.5 | 7.9 | 0 | 0 |  | 1 | TRUE |  | FALSE
512 |  | 1131 | 153 | 21.5 | 0 | 0 |  | 1 | TRUE |  | FALSE
513 |  | 1135 | 169.5 | 27.7 | 0 | 0 |  | 1 | TRUE |  | FALSE
514 |  | 1136 | 9.21 | 3.4 | 0 | 0 |  | 1 | TRUE |  | FALSE
515 |  | 1143 | 84.99 | 19.6 | 0 | 0 |  | 1 | TRUE |  | FALSE
516 |  | 1146 | 47.55 | 17.8 | 0 | 0 |  | 1 | TRUE |  | FALSE
517 |  | 1147 | 142.4 | 20 | 0 | 0 |  | 1 | TRUE |  | FALSE
518 |  | 1148 | 162.5 | 42.7 | 0 | 0 |  | 1 | TRUE |  | FALSE
519 |  | 1149 | 36.94 | 11 | 0 | 0 |  | 1 | TRUE |  | FALSE
520 |  | 1150 | 338.7 | 52.5 | 0 | 0 |  | 1 | TRUE |  | FALSE
521 |  | 1152 | 347.1 | 87.2 | 0 | 0 |  | 1 | TRUE |  | FALSE
522 |  | 1155 | 56.06 | 17 | 0 | 0 |  | 1 | TRUE |  | FALSE
523 |  | 1156 | 38.44 | 2 | 0 | 0 |  | 1 | TRUE |  | FALSE
524 |  | 1157 | 17.92 | 5.8 | 0 | 0 |  | 1 | TRUE |  | FALSE
525 |  | 1158 | 111.6 | 8.9 | 0 | 0 |  | 1 | TRUE |  | FALSE
526 |  | 1159 | 50.56 | 8.1 | 0 | 0 |  | 1 | TRUE |  | FALSE
527 |  | 1161 | 237.9 | 68.5 | 0 | 0 |  | 1 | TRUE |  | FALSE
528 |  | 1162 | 234 | 13.1 | 0 | 0 |  | 1 | TRUE |  | FALSE
529 |  | 1163 | 112 | 19.7 | 0 | 0 |  | 1 | TRUE |  | FALSE
530 |  | 1166 | 11.91 | 3.3 | 0 | 0 |  | 1 | TRUE |  | FALSE
531 |  | 1172 | 69.18 | 9.5 | 0 | 0 |  | 1 | TRUE |  | FALSE
532 |  | 1174 | 127.2 | 40.8 | 0 | 0 |  | 1 | TRUE |  | FALSE
533 |  | 1175 | 68.18 | 16.1 | 0 | 0 |  | 1 | TRUE |  | FALSE
534 |  | 1177 | 87.9 | 29.3 | 0 | 0 |  | 1 | TRUE |  | FALSE
535 |  | 1182 | 291.6 | 47 | 0 | 0 |  | 1 | TRUE |  | FALSE
536 |  | 1188 | 83.39 | 16.5 | 0 | 0 |  | 1 | TRUE |  | FALSE
537 |  | 1189 | 58.97 | 11.1 | 0 | 0 |  | 1 | TRUE |  | FALSE
538 |  | 1192 | 196.1 | 32.1 | 0 | 0 |  | 1 | TRUE |  | FALSE
539 |  | 1193 | 39.04 | 13.1 | 0 | 0 |  | 1 | TRUE |  | FALSE
540 |  | 1194 | 40.44 | 20.5 | 0 | 0 |  | 1 | TRUE |  | FALSE
541 |  | 1197 | 112.7 | 14.5 | 0 | 0 |  | 1 | TRUE |  | FALSE
542 |  | 1198 | 14.22 | 6.3 | 0 | 0 |  | 1 | TRUE |  | FALSE
543 |  | 1204 | 82.39 | 14.4 | 0 | 0 |  | 1 | TRUE |  | FALSE
544 |  | 1206 | 263.96 | -98.64 | 0 | 0 |  | 1 | TRUE |  | FALSE
545 |  | 1208 | 126.54 | 29.1 | 0 | 0 |  | 1 | TRUE |  | FALSE
546 |  | 1209 | 77.99 | 19.3 | 0 | 0 |  | 1 | TRUE |  | FALSE
547 |  | 1211 | 216.3 | -6.9 | 0 | 0 |  | 1 | TRUE |  | FALSE
548 |  | 1213 | 40.75 | 12.5 | 0 | 0 |  | 1 | TRUE |  | FALSE
549 |  | 1215 | 39.64 | 9.6 | 0 | 0 |  | 1 | TRUE |  | FALSE
550 |  | 1216 | 380.8 | 62.8 | 0 | 0 |  | 1 | TRUE |  | FALSE
551 |  | 1217 | 286.1 | 89.3 | 0 | 0 |  | 1 | TRUE |  | FALSE
552 |  | 1220 | 216.2 | 75.3 | 0 | 0 |  | 1 | TRUE |  | FALSE
553 |  | 1221 | 21.42 | 11.8 | 0 | 0 |  | 1 | TRUE |  | FALSE
554 |  | 1226 | 149 | 99.8 | 0 | 0 |  | 1 | TRUE |  | FALSE
555 |  | 1228 | 44.45 | 7.68 | 0 | 0 |  | 1 | TRUE |  | FALSE
556 |  | 1229 | 235.97 | 34.52 | 0 | 0 |  | 1 | TRUE |  | FALSE
557 |  | 1230 | 38.84 | 14.2 | 0 | 0 |  | 1 | TRUE |  | FALSE
558 |  | 1231 | 37.44 | 9.1 | 0 | 0 |  | 1 | TRUE |  | FALSE
559 |  | 1232 | 93.6 | -43.5 | 0 | 0 |  | 1 | TRUE |  | FALSE
560 |  | 1235 | 72.68 | 24.3 | 0 | 0 |  | 1 | TRUE |  | FALSE
561 |  | 1236 | 87.7 | 26 | 0 | 0 |  | 1 | TRUE |  | FALSE
562 |  | 1237 | 5.01 | 1.8 | 0 | 0 |  | 1 | TRUE |  | FALSE
563 |  | 1240 | 175.7 | 56.2 | 0 | 0 |  | 1 | TRUE |  | FALSE
564 |  | 1243 | 136 | 36.1 | 0 | 0 |  | 1 | TRUE |  | FALSE
565 |  | 1245 | 277.1 | 37 | 0 | 0 |  | 1 | TRUE |  | FALSE
566 |  | 1246 | 31.43 | 10.6 | 0 | 0 |  | 1 | TRUE |  | FALSE
567 |  | 1247 | 162.49 | 45.11 | 0 | 0 |  | 1 | TRUE |  | FALSE
568 |  | 1248 | 44.55 | 7.5 | 0 | 0 |  | 1 | TRUE |  | FALSE
569 |  | 1249 | 5.51 | 1.3 | 0 | 0 |  | 1 | TRUE |  | FALSE
570 |  | 1250 | 74.98 | 10.5 | 0 | 0 |  | 1 | TRUE |  | FALSE
571 |  | 1256 | 42.65 | 18.2 | 0 | 0 |  | 1 | TRUE |  | FALSE
572 |  | 1257 | 305.04 | 77.16 | 0 | 0 |  | 1 | TRUE |  | FALSE
573 |  | 1258 | 180.7 | 71.8 | 0 | 0 |  | 1 | TRUE |  | FALSE
574 |  | 1259 | 101.9 | 24.3 | 0 | 0 |  | 1 | TRUE |  | FALSE
575 |  | 1263 | 66.27 | 19.3 | 0 | 0 |  | 1 | TRUE |  | FALSE
576 |  | 1264 | 11.61 | 7.6 | 0 | 0 |  | 1 | TRUE |  | FALSE
577 |  | 1265 | 279.7 | 4.6 | 0 | 0 |  | 1 | TRUE |  | FALSE
578 |  | 1268 | 22.83 | 8 | 0 | 0 |  | 1 | TRUE |  | FALSE
579 |  | 1269 | 143.8 | 46.45 | 0 | 0 |  | 1 | TRUE |  | FALSE
580 |  | 1272 | 22.02 | 4.4 | 0 | 0 |  | 1 | TRUE |  | FALSE
581 |  | 1274 | 203.6 | 19.81 | 0 | 0 |  | 1 | TRUE |  | FALSE
582 |  | 1275 | 101.2 | -2.9 | 0 | 0 |  | 1 | TRUE |  | FALSE
583 |  | 1277 | 406.04 | 95.5 | 0 | 0 |  | 1 | TRUE |  | FALSE
584 |  | 1278 | 91.6 | 27.1 | 0 | 0 |  | 1 | TRUE |  | FALSE
585 |  | 1280 | 113.7 | 22.3 | 0 | 0 |  | 1 | TRUE |  | FALSE
586 |  | 1281 | 208.7 | 63 | 0 | 0 |  | 1 | TRUE |  | FALSE
587 |  | 1282 | 20.82 | 0 | 0 | 0 |  | 1 | TRUE |  | FALSE
588 |  | 1283 | 410.3 | 91.6 | 0 | 0 |  | 1 | TRUE |  | FALSE
589 |  | 1284 | 69.18 | 35.1 | 0 | 0 |  | 1 | TRUE |  | FALSE
590 |  | 1285 | 57.16 | 19.7 | 0 | 0 |  | 1 | TRUE |  | FALSE
591 |  | 1286 | 63.31 | -9.8 | 0 | 0 |  | 1 | TRUE |  | FALSE
592 |  | 1289 | 285.2 | 61.4 | 0 | 0 |  | 1 | TRUE |  | FALSE
593 |  | 1294 | 278.3 | 33.6 | 0 | 0 |  | 1 | TRUE |  | FALSE
594 |  | 1295 | 3.1 | 1.6 | 0 | 0 |  | 1 | TRUE |  | FALSE
595 |  | 1297 | 91 | 21 | 0 | 0 |  | 1 | TRUE |  | FALSE
596 |  | 1299 | 139.4 | 21.2 | 0 | 0 |  | 1 | TRUE |  | FALSE
597 |  | 1301 | 3.7 | 0.2 | 0 | 0 |  | 1 | TRUE |  | FALSE
598 |  | 1306 | 63.97 | 12.8 | 0 | 0 |  | 1 | TRUE |  | FALSE
599 |  | 1307 | 88.5 | 24.5 | 0 | 0 |  | 1 | TRUE |  | FALSE
600 |  | 1310 | 41.15 | 10.3 | 0 | 0 |  | 1 | TRUE |  | FALSE
601 |  | 1311 | 119.02 | 12.54 | 0 | 0 |  | 1 | TRUE |  | FALSE
602 |  | 1312 | 88.4 | 25.2 | 0 | 0 |  | 1 | TRUE |  | FALSE
603 |  | 1313 | 25.63 | 6.5 | 0 | 0 |  | 1 | TRUE |  | FALSE
604 |  | 1314 | 70.78 | 19.6 | 0 | 0 |  | 1 | TRUE |  | FALSE
605 |  | 1315 | 55.46 | 16.9 | 0 | 0 |  | 1 | TRUE |  | FALSE
606 |  | 1316 | 91.4 | 18.1 | 0 | 0 |  | 1 | TRUE |  | FALSE
607 |  | 1317 | 152.18 | 21.63 | 0 | 0 |  | 1 | TRUE |  | FALSE
608 |  | 1318 | 76.88 | 16.4 | 0 | 0 |  | 1 | TRUE |  | FALSE
609 |  | 1319 | 60.57 | 18.9 | 0 | 0 |  | 1 | TRUE |  | FALSE
610 |  | 1323 | 23.26 | 3.01 | 0 | 0 |  | 1 | TRUE |  | FALSE
611 |  | 1331 | 50.56 | 8.7 | 0 | 0 |  | 1 | TRUE |  | FALSE
612 |  | 1332 | 245.51 | 9.17 | 0 | 0 |  | 1 | TRUE |  | FALSE
613 |  | 1338 | 54.96 | 9.42 | 0 | 0 |  | 1 | TRUE |  | FALSE
614 |  | 1339 | 7.71 | 2.4 | 0 | 0 |  | 1 | TRUE |  | FALSE
615 |  | 1340 | 66.07 | 15.6 | 0 | 0 |  | 1 | TRUE |  | FALSE
616 |  | 1344 | 2.43 | 1.35 | 0 | 0 |  | 1 | TRUE |  | FALSE
617 |  | 1345 | 66.97 | 18.6 | 0 | 0 |  | 1 | TRUE |  | FALSE
618 |  | 1346 | 62.57 | -61 | 0 | 0 |  | 1 | TRUE |  | FALSE
619 |  | 1348 | 627.36 | -73.13 | 0 | 0 |  | 1 | TRUE |  | FALSE
620 |  | 1352 | 242.08 | 59.98 | 0 | 0 |  | 1 | TRUE |  | FALSE

## sgen
| name | bus | p_mw | q_mvar | sn_mva | scaling | in_service | type | current_source | controllable
0 |  | 12 | 8.4 | -28.66 |  | 1 | TRUE |  | TRUE | FALSE
1 |  | 84 | 5.61 | 2.79 |  | 1 | TRUE |  | TRUE | FALSE
2 |  | 139 | 5.91 | 2.33 |  | 1 | TRUE |  | TRUE | FALSE
3 |  | 193 | 3.29 | 1.32 |  | 1 | TRUE |  | TRUE | FALSE
4 |  | 208 | 11.03 | 5.11 |  | 1 | TRUE |  | TRUE | FALSE
5 |  | 212 | 1.85 | 1.63 |  | 1 | TRUE |  | TRUE | FALSE
6 |  | 215 | 10.86 | 5.93 |  | 1 | TRUE |  | TRUE | FALSE
7 |  | 242 | 28.13 | 0.83 |  | 1 | TRUE |  | TRUE | FALSE
8 |  | 247 | 15.38 | 4.94 |  | 1 | TRUE |  | TRUE | FALSE
9 |  | 250 | 17.18 | 4.35 |  | 1 | TRUE |  | TRUE | FALSE
10 |  | 261 | 0.63 | 0.83 |  | 1 | TRUE |  | TRUE | FALSE
11 |  | 268 | 28.14 | 0.76 |  | 1 | TRUE |  | TRUE | FALSE
12 |  | 309 | 5.64 | 2.84 |  | 1 | TRUE |  | TRUE | FALSE
13 |  | 365 | 2.65 | 1.17 |  | 1 | TRUE |  | TRUE | FALSE
14 |  | 370 | 5.29 | 1.91 |  | 1 | TRUE |  | TRUE | FALSE
15 |  | 388 | 0.72 | 0 |  | 1 | TRUE |  | TRUE | FALSE
16 |  | 400 | 28.13 | 0.81 |  | 1 | TRUE |  | TRUE | FALSE
17 |  | 415 | 12.33 | 2.65 |  | 1 | TRUE |  | TRUE | FALSE
18 |  | 482 | 5.06 | 1.84 |  | 1 | TRUE |  | TRUE | FALSE
19 |  | 534 | 38.7 | 12.99 |  | 1 | TRUE |  | TRUE | FALSE
20 |  | 542 | 28.13 | 0.82 |  | 1 | TRUE |  | TRUE | FALSE
21 |  | 557 | 32.71 | 13.76 |  | 1 | TRUE |  | TRUE | FALSE
22 |  | 580 | 38.73 | 15.32 |  | 1 | TRUE |  | TRUE | FALSE
23 |  | 586 | 28.13 | 0.82 |  | 1 | TRUE |  | TRUE | FALSE
24 |  | 592 | 11.8 | 5.47 |  | 1 | TRUE |  | TRUE | FALSE
25 |  | 628 | 0.62 | 0 |  | 1 | TRUE |  | TRUE | FALSE
26 |  | 635 | 3.2 | 1.05 |  | 1 | TRUE |  | TRUE | FALSE
27 |  | 689 | 1.73 | 1.71 |  | 1 | TRUE |  | TRUE | FALSE
28 |  | 722 | 28.21 | 6 |  | 1 | TRUE |  | TRUE | FALSE
29 |  | 724 | 0.58 | 53.03 |  | 1 | TRUE |  | TRUE | FALSE
30 |  | 804 | 15.89 | 6.42 |  | 1 | TRUE |  | TRUE | FALSE
31 |  | 897 | 4.82 | 0.88 |  | 1 | TRUE |  | TRUE | FALSE
32 |  | 899 | 7.62 | 2.52 |  | 1 | TRUE |  | TRUE | FALSE
33 |  | 945 | 37.81 | 21.64 |  | 1 | TRUE |  | TRUE | FALSE
34 |  | 954 | 37.33 | 11.88 |  | 1 | TRUE |  | TRUE | FALSE
35 |  | 960 | 26.03 | 0.84 |  | 1 | TRUE |  | TRUE | FALSE
36 |  | 973 | 4.91 | 2.53 |  | 1 | TRUE |  | TRUE | FALSE
37 |  | 1000 | 12.49 | 5.83 |  | 1 | TRUE |  | TRUE | FALSE
38 |  | 1003 | 37.84 | 19.23 |  | 1 | TRUE |  | TRUE | FALSE
39 |  | 1006 | 37.34 | 13.33 |  | 1 | TRUE |  | TRUE | FALSE
40 |  | 1045 | 18.6 | 6.72 |  | 1 | TRUE |  | TRUE | FALSE
41 |  | 1086 | 18.95 | 6.93 |  | 1 | TRUE |  | TRUE | FALSE
42 |  | 1119 | 14.96 | 4.7 |  | 1 | TRUE |  | TRUE | FALSE
43 |  | 1137 | 17.17 | 7.1 |  | 1 | TRUE |  | TRUE | FALSE
44 |  | 1138 | 19.28 | -29.9 |  | 1 | TRUE |  | TRUE | FALSE
45 |  | 1144 | 20.94 | 6.16 |  | 1 | TRUE |  | TRUE | FALSE
46 |  | 1164 | 3.55 | 1.43 |  | 1 | TRUE |  | TRUE | FALSE
47 |  | 1186 | 101.01 | 129.29 |  | 1 | TRUE |  | TRUE | FALSE
48 |  | 1207 | 2.09 | 1.43 |  | 1 | TRUE |  | TRUE | FALSE
49 |  | 1266 | 233.23 | -29.6 |  | 1 | TRUE |  | TRUE | FALSE
50 |  | 1300 | 0.56 | 0 |  | 1 | TRUE |  | TRUE | FALSE
51 |  | 1351 | 5.15 | 2.04 |  | 1 | TRUE |  | TRUE | FALSE

## gen
| name | bus | p_mw | vm_pu | sn_mva | min_q_mvar | max_q_mvar | scaling | slack | in_service | slack_weight | type | controllable | max_p_mw | min_p_mw
0 |  | 16 | 861.3 | 1.0815 |  | -172.59 | 440.32 | 1 | FALSE | TRUE | 0 |  | TRUE | 1000 | 333.33
1 |  | 20 | 67.29 | 1.0628 |  | -22.54 | 77.09 | 1 | FALSE | TRUE | 0 |  | TRUE | 160 | 0
2 |  | 33 | -155.39 | 0.98468 |  | -65.3 | 183.92 | 1 | FALSE | TRUE | 0 |  | TRUE | 100 | -207.18
3 |  | 42 | 83.7 | 1.0482 |  | -19.16 | 55.54 | 1 | FALSE | TRUE | 0 |  | TRUE | 120 | 0
4 |  | 45 | 1250.4 | 1.0554 |  | -297.68 | 926.35 | 1 | FALSE | TRUE | 0 |  | TRUE | 2000 | 666.67
5 |  | 50 | 231 | 1.0501 |  | -49.84 | 124.12 | 1 | FALSE | TRUE | 0 |  | TRUE | 280 | 0
6 |  | 56 | 260.1 | 1.0189 |  | -74.4 | 257.23 | 1 | FALSE | TRUE | 0 |  | TRUE | 540 | 0
7 |  | 63 | 539.4 | 1.0756 |  | -106.67 | 261.79 | 1 | FALSE | TRUE | 0 |  | TRUE | 600 | 200
8 |  | 69 | -51.67 | 1.0698 |  | -19.35 | 18.47 | 1 | FALSE | TRUE | 0 |  | TRUE | 100 | -68.89
9 |  | 71 | -270 | 1.0454 |  | -7.03 | 17.88 | 1 | FALSE | TRUE | 0 |  | TRUE | 100 | -360
10 |  | 77 | 38.2 | 1.0639 |  | -7.79 | 17.09 | 1 | FALSE | TRUE | 0 |  | TRUE | 40 | 0
11 |  | 78 | 379.2 | 1.0487 |  | -81.16 | 217.9 | 1 | FALSE | TRUE | 0 |  | TRUE | 480 | 160
12 |  | 80 | -46.2 | 1.0514 |  | -38.9 | 135.52 | 1 | FALSE | TRUE | 0 |  | TRUE | 100 | -61.6
13 |  | 86 | 37.4 | 1.0691 |  | -11.06 | 38.77 | 1 | FALSE | TRUE | 0 |  | TRUE | 80 | 0
14 |  | 94 | 198.88 | 1.0579 |  | -43.84 | 105.69 | 1 | FALSE | TRUE | 0 |  | TRUE | 240 | 0
15 |  | 96 | 116.7 | 1.0176 |  | -23.41 | 51.3 | 1 | FALSE | TRUE | 0 |  | TRUE | 120 | 0
16 |  | 100 | -111.4 | 1.0264 |  | -6.73 | 18.16 | 1 | FALSE | TRUE | 0 |  | TRUE | 100 | -148.53
17 |  | 101 | 16.5 | 1.0494 |  | -9.36 | 12.37 | 1 | FALSE | TRUE | 0 |  | TRUE | 33.58 | 0
18 |  | 103 | 58.4 | 1.0355 |  | -13.04 | 36.75 | 1 | FALSE | TRUE | 0 |  | TRUE | 80 | 0
19 |  | 105 | -89.2 | 1.0414 |  | -25.54 | 74.03 | 1 | FALSE | TRUE | 0 |  | TRUE | 100 | -118.93
20 |  | 110 | 1274.2 | 1.0441 |  | -298.31 | 926.68 | 1 | FALSE | TRUE | 0 |  | TRUE | 2000 | 666.67
21 |  | 112 | 59.56 | 1.0003 |  | -27.81 | 96.64 | 1 | FALSE | TRUE | 0 |  | TRUE | 200 | 0
22 |  | 113 | 855.6 | 1.0317 |  | -172.15 | 440.67 | 1 | FALSE | TRUE | 0 |  | TRUE | 1000 | 333.33
23 |  | 117 | 1702.8 | 1.0645 |  | -373.91 | 1097.41 | 1 | FALSE | TRUE | 0 |  | TRUE | 2400 | 800
24 |  | 132 | 1221.2 | 1.0726 |  | -291.52 | 934.73 | 1 | FALSE | TRUE | 0 |  | TRUE | 2000 | 666.67
25 |  | 134 | 92.1 | 1.0741 |  | -19.81 | 55.02 | 1 | FALSE | TRUE | 0 |  | TRUE | 120 | 0
26 |  | 135 | 171 | 1.0415 |  | -35.15 | 89.55 | 1 | FALSE | TRUE | 0 |  | TRUE | 200 | 0
27 |  | 144 | 829.5 | 1.0289 |  | -163.4 | 387.88 | 1 | FALSE | TRUE | 0 |  | TRUE | 900 | 300
28 |  | 149 | 91.8 | 1.0495 |  | -19.88 | 54.91 | 1 | FALSE | TRUE | 0 |  | TRUE | 120 | 0
29 |  | 151 | 837 | 1.0271 |  | -185.15 | 550.69 | 1 | FALSE | TRUE | 0 |  | TRUE | 1200 | 400
30 |  | 153 | 58.2 | 1.0428 |  | -13.01 | 36.8 | 1 | FALSE | TRUE | 0 |  | TRUE | 80 | 0
31 |  | 155 | -124.15 | 1.0499 |  | -11.59 | 38.05 | 1 | FALSE | TRUE | 0 |  | TRUE | 100 | -165.54
32 |  | 177 | 1504.8 | 1.108 |  | -319.44 | 906.61 | 1 | FALSE | TRUE | 0 |  | TRUE | 2000 | 666.67
33 |  | 180 | 837 | 1.0271 |  | -185.15 | 550.69 | 1 | FALSE | TRUE | 0 |  | TRUE | 1200 | 400
34 |  | 184 | -124.1 | 1.0368 |  | -12.88 | 36.92 | 1 | FALSE | TRUE | 0 |  | TRUE | 100 | -165.47
35 |  | 190 | 67.2 | 1.0329 |  | -17.62 | 57.03 | 1 | FALSE | TRUE | 0 |  | TRUE | 120 | 0
36 |  | 192 | -246.5 | 1.041 |  | -11.73 | 38.08 | 1 | FALSE | TRUE | 0 |  | TRUE | 100 | -328.67
37 |  | 202 | -101 | 1.0435 |  | -6.79 | 18.09 | 1 | FALSE | TRUE | 0 |  | TRUE | 100 | -134.67
38 |  | 204 | 49.4 | 1.0477 |  | -12.09 | 37.72 | 1 | FALSE | TRUE | 0 |  | TRUE | 80 | 0
39 |  | 209 | 62.6 | 1.0481 |  | -13.44 | 36.4 | 1 | FALSE | TRUE | 0 |  | TRUE | 80 | 0
40 |  | 232 | 50.6 | 1.0439 |  | -12.17 | 37.66 | 1 | FALSE | TRUE | 0 |  | TRUE | 80 | 0
41 |  | 238 | 50.4 | 1.0286 |  | -12.11 | 37.74 | 1 | FALSE | TRUE | 0 |  | TRUE | 80 | 0
42 |  | 243 | 1250.4 | 1.0439 |  | -296.1 | 928.89 | 1 | FALSE | TRUE | 0 |  | TRUE | 2000 | 666.67
43 |  | 246 | 860.8 | 1.0379 |  | -173.3 | 439.37 | 1 | FALSE | TRUE | 0 |  | TRUE | 1000 | 333.33
44 |  | 249 | 28.1 | 1.0622 |  | -6.39 | 18.52 | 1 | FALSE | TRUE | 0 |  | TRUE | 40 | 0
45 |  | 254 | 40 | 1.0429 |  | -7.92 | 16.99 | 1 | FALSE | TRUE | 0 |  | TRUE | 41.06 | 0
46 |  | 260 | 1250.4 | 1.053 |  | -297.68 | 926.35 | 1 | FALSE | TRUE | 0 |  | TRUE | 2000 | 666.67
47 |  | 263 | -0.6 | 1.0462 |  | -38.16 | 111.23 | 1 | FALSE | TRUE | 0 |  | TRUE | 100 | -0.8
48 |  | 269 | 15.6 | 1.0476 |  | -8.89 | 11.76 | 1 | FALSE | TRUE | 0 |  | TRUE | 31.92 | 0
49 |  | 270 | -241.8 | 1.0543 |  | -16.52 | 58.16 | 1 | FALSE | TRUE | 0 |  | TRUE | 100 | -322.4
50 |  | 277 | 573.68 | 1.0394 |  | -155.83 | 396.02 | 1 | FALSE | TRUE | 0 |  | TRUE | 912.78 | 312.78
51 |  | 281 | 115.5 | 1.0356 |  | -150.95 | 160.36 | 1 | FALSE | TRUE | 0 |  | TRUE | 472.16 | 39.35
52 |  | 285 | 31 | 1.0647 |  | -6.75 | 18.14 | 1 | FALSE | TRUE | 0 |  | TRUE | 40 | 0
53 |  | 295 | 855.6 | 1.0309 |  | -171.27 | 441.85 | 1 | FALSE | TRUE | 0 |  | TRUE | 1000 | 333.33
54 |  | 299 | 836.2 | 1.0099 |  | -263.65 | 962.2 | 1 | FALSE | TRUE | 0 |  | TRUE | 2000 | 666.67
55 |  | 306 | 176 | 1.0404 |  | -36.19 | 88.39 | 1 | FALSE | TRUE | 0 |  | TRUE | 200 | 0
56 |  | 319 | -121.3 | 1.0733 |  | -16.26 | 58.35 | 1 | FALSE | TRUE | 0 |  | TRUE | 100 | -161.73
57 |  | 322 | -53.29 | 1.0355 |  | -14.74 | 19.51 | 1 | FALSE | TRUE | 0 |  | TRUE | 100 | -71.05
58 |  | 330 | 38.9 | 1.0532 |  | -36.5 | 41.67 | 1 | FALSE | TRUE | 0 |  | TRUE | 119.3 | 0
59 |  | 333 | 110.5 | 1.0725 |  | -28.93 | 95.69 | 1 | FALSE | TRUE | 0 |  | TRUE | 200 | 0
60 |  | 344 | 78.2 | 1.0249 |  | -15.5 | 34.35 | 1 | FALSE | TRUE | 0 |  | TRUE | 80 | 0
61 |  | 352 | -320.4 | 1.0478 |  | -12.45 | 37.39 | 1 | FALSE | TRUE | 0 |  | TRUE | 100 | -427.2
62 |  | 354 | -100.5 | 1.0412 |  | -20.49 | 54.3 | 1 | FALSE | TRUE | 0 |  | TRUE | 100 | -134
63 |  | 355 | -43.2 | 1.0377 |  | -99.02 | 105.34 | 1 | FALSE | TRUE | 0 |  | TRUE | 100 | -57.6
64 |  | 359 | 1367 | 1.0616 |  | -304.73 | 921.62 | 1 | FALSE | TRUE | 0 |  | TRUE | 2000 | 666.67
65 |  | 363 | 46.8 | 1.0481 |  | -11.81 | 38.02 | 1 | FALSE | TRUE | 0 |  | TRUE | 80 | 0
66 |  | 366 | 31.8 | 1.0428 |  | -10.71 | 39.12 | 1 | FALSE | TRUE | 0 |  | TRUE | 80 | 0
67 |  | 367 | 286.5 | 1.0494 |  | -61.79 | 162.4 | 1 | FALSE | TRUE | 0 |  | TRUE | 360 | 0
68 |  | 374 | 54.3 | 1.0494 |  | -16.49 | 58.23 | 1 | FALSE | TRUE | 0 |  | TRUE | 120 | 0
69 |  | 381 | 76.48 | 1.0388 |  | -23.59 | 76.08 | 1 | FALSE | TRUE | 0 |  | TRUE | 160 | 0
70 |  | 382 | 1367 | 1.0615 |  | -304.79 | 921.52 | 1 | FALSE | TRUE | 0 |  | TRUE | 2000 | 666.67
71 |  | 386 | 41.92 | 1.0365 |  | -22.8 | 51.94 | 1 | FALSE | TRUE | 0 |  | TRUE | 120 | 0
72 |  | 393 | 77.6 | 1.0354 |  | -58.1 | 70.15 | 1 | FALSE | TRUE | 0 |  | TRUE | 196.72 | 0
73 |  | 401 | 1221.2 | 1.0738 |  | -291.47 | 934.81 | 1 | FALSE | TRUE | 0 |  | TRUE | 2000 | 666.67
74 |  | 404 | -95.1 | 1.0422 |  | -36.33 | 88.33 | 1 | FALSE | TRUE | 0 |  | TRUE | 100 | -126.8
75 |  | 405 | 66.8 | 1.054 |  | -21.66 | 77.91 | 1 | FALSE | TRUE | 0 |  | TRUE | 160 | 0
76 |  | 409 | 1250.4 | 1.0539 |  | -297.74 | 926.26 | 1 | FALSE | TRUE | 0 |  | TRUE | 2000 | 666.67
77 |  | 410 | 80.7 | 1.0825 |  | -18.76 | 55.98 | 1 | FALSE | TRUE | 0 |  | TRUE | 120 | 0
78 |  | 411 | 31.6 | 1.0437 |  | -6.74 | 18.19 | 1 | FALSE | TRUE | 0 |  | TRUE | 40 | 0
79 |  | 418 | 4.5 | 1.0638 |  | -2.54 | 3.31 | 1 | FALSE | TRUE | 0 |  | TRUE | 9.05 | 0
80 |  | 420 | 8.95 | 1.0576 |  | -68.71 | 72.95 | 1 | FALSE | TRUE | 0 |  | TRUE | 214.86 | 0
81 |  | 421 | 60.9 | 1.0552 |  | -17.02 | 57.69 | 1 | FALSE | TRUE | 0 |  | TRUE | 120 | 0
82 |  | 425 | 20.9 | 1.0591 |  | -5.72 | 19.19 | 1 | FALSE | TRUE | 0 |  | TRUE | 40 | 0
83 |  | 431 | 53.2 | 1.0477 |  | -12.54 | 37.24 | 1 | FALSE | TRUE | 0 |  | TRUE | 80 | 0
84 |  | 433 | 3.4 | 1.0511 |  | -1.91 | 2.51 | 1 | FALSE | TRUE | 0 |  | TRUE | 6.83 | 0
85 |  | 443 | 46.6 | 1.0536 |  | -132.67 | 184.46 | 1 | FALSE | TRUE | 0 |  | TRUE | 493.35 | 0
86 |  | 446 | 162.5 | 1.0417 |  | -34.82 | 89.61 | 1 | FALSE | TRUE | 0 |  | TRUE | 200 | 0
87 |  | 450 | 855.7 | 1.0307 |  | -171.27 | 441.85 | 1 | FALSE | TRUE | 0 |  | TRUE | 1000 | 333.33
88 |  | 464 | 38.6 | 1.072 |  | -7.61 | 17.33 | 1 | FALSE | TRUE | 0 |  | TRUE | 40 | 0
89 |  | 467 | 85.54 | 1.0654 |  | -35.56 | 113.97 | 1 | FALSE | TRUE | 0 |  | TRUE | 240 | 0
90 |  | 468 | -136.3 | 1.0231 |  | -29.33 | 70.25 | 1 | FALSE | TRUE | 0 |  | TRUE | 100 | -181.73
91 |  | 472 | 98.7 | 1.0555 |  | -20.98 | 53.7 | 1 | FALSE | TRUE | 0 |  | TRUE | 120 | 0
92 |  | 478 | 416.7 | 1.042 |  | -88.46 | 243.61 | 1 | FALSE | TRUE | 0 |  | TRUE | 540 | 0
93 |  | 479 | -107.4 | 1.0285 |  | -13 | 36.79 | 1 | FALSE | TRUE | 0 |  | TRUE | 100 | -143.2
94 |  | 483 | -42.3 | 1.0503 |  | -51.37 | 62.23 | 1 | FALSE | TRUE | 0 |  | TRUE | 100 | -56.4
95 |  | 491 | 861.3 | 1.072 |  | -173.43 | 439.2 | 1 | FALSE | TRUE | 0 |  | TRUE | 1000 | 333.33
96 |  | 492 | -26.48 | 1.0141 |  | -11.64 | 38.13 | 1 | FALSE | TRUE | 0 |  | TRUE | 100 | -35.3
97 |  | 497 | 56.8 | 1.0159 |  | -12.76 | 37.1 | 1 | FALSE | TRUE | 0 |  | TRUE | 80 | 0
98 |  | 498 | 19.07 | 1.0457 |  | -11.61 | 38.2 | 1 | FALSE | TRUE | 0 |  | TRUE | 80 | 0
99 |  | 499 | 44.5 | 1.0538 |  | -41.44 | 47.19 | 1 | FALSE | TRUE | 0 |  | TRUE | 135.27 | 0
100 |  | 501 | 2.4 | 1.04 |  | -20.19 | 54.59 | 1 | FALSE | TRUE | 0 |  | TRUE | 120 | 0
101 |  | 506 | 53.7 | 1.0637 |  | -16.5 | 58.19 | 1 | FALSE | TRUE | 0 |  | TRUE | 120 | 0
102 |  | 509 | 521 | 1.0608 |  | -184.89 | 550.97 | 1 | FALSE | TRUE | 0 |  | TRUE | 1200 | 400
103 |  | 517 | -370.8 | 1.0485 |  | -21.08 | 53.75 | 1 | FALSE | TRUE | 0 |  | TRUE | 100 | -494.4
104 |  | 523 | 829.8 | 1.0288 |  | -163.4 | 387.88 | 1 | FALSE | TRUE | 0 |  | TRUE | 900 | 300
105 |  | 533 | 15.88 | 1.0816 |  | -10.97 | 38.83 | 1 | FALSE | TRUE | 0 |  | TRUE | 80 | 0
106 |  | 536 | 539 | 1.076 |  | -107.36 | 261.7 | 1 | FALSE | TRUE | 0 |  | TRUE | 600 | 0
107 |  | 544 | -125.4 | 1.0391 |  | -20.12 | 54.59 | 1 | FALSE | TRUE | 0 |  | TRUE | 100 | -167.2
108 |  | 550 | -26.2 | 1.071 |  | -33.32 | 116.07 | 1 | FALSE | TRUE | 0 |  | TRUE | 100 | -34.93
109 |  | 552 | 861.2 | 1.0597 |  | -172.05 | 441.04 | 1 | FALSE | TRUE | 0 |  | TRUE | 1000 | 333.33
110 |  | 558 | -12.58 | 1.0418 |  | -13.47 | 36.34 | 1 | FALSE | TRUE | 0 |  | TRUE | 100 | -16.78
111 |  | 564 | 854.7 | 1.0316 |  | -187.16 | 548.57 | 1 | FALSE | TRUE | 0 |  | TRUE | 1200 | 400
112 |  | 573 | 257 | 1.0848 |  | -116.73 | 313.01 | 1 | FALSE | TRUE | 0 |  | TRUE | 700 | 233.33
113 |  | 577 | 837.3 | 1.027 |  | -163.4 | 388.17 | 1 | FALSE | TRUE | 0 |  | TRUE | 900 | 300
114 |  | 584 | 855.6 | 1.0319 |  | -172.14 | 440.69 | 1 | FALSE | TRUE | 0 |  | TRUE | 1000 | 333.33
115 |  | 585 | -25.1 | 1.0445 |  | -15.52 | 34.27 | 1 | FALSE | TRUE | 0 |  | TRUE | 100 | -33.47
116 |  | 591 | -21.27 | 1.0438 |  | -11.77 | 38.02 | 1 | FALSE | TRUE | 0 |  | TRUE | 100 | -28.37
117 |  | 597 | -27.1 | 1.0274 |  | -127.56 | 126.16 | 1 | FALSE | TRUE | 0 |  | TRUE | 100 | -36.13
118 |  | 601 | -134.5 | 1.0631 |  | -19.09 | 55.67 | 1 | FALSE | TRUE | 0 |  | TRUE | 100 | -179.33
119 |  | 609 | 89.5 | 1.0403 |  | -27.44 | 97.07 | 1 | FALSE | TRUE | 0 |  | TRUE | 200 | 0
120 |  | 616 | -76.9 | 1.0385 |  | -11.77 | 38.05 | 1 | FALSE | TRUE | 0 |  | TRUE | 100 | -102.53
121 |  | 618 | 366.1 | 1.0632 |  | -103.74 | 264.94 | 1 | FALSE | TRUE | 0 |  | TRUE | 600 | 0
122 |  | 623 | 41 | 1.0272 |  | -11.4 | 38.37 | 1 | FALSE | TRUE | 0 |  | TRUE | 80 | 0
123 |  | 624 | 59.6 | 1.0035 |  | -13 | 36.89 | 1 | FALSE | TRUE | 0 |  | TRUE | 80 | 0
124 |  | 626 | 67.5 | 1.0198 |  | -17.63 | 57.03 | 1 | FALSE | TRUE | 0 |  | TRUE | 120 | 0
125 |  | 653 | 60.2 | 1.0286 |  | -13.12 | 36.73 | 1 | FALSE | TRUE | 0 |  | TRUE | 80 | 0
126 |  | 659 | -129.1 | 1.0398 |  | -11.33 | 38.48 | 1 | FALSE | TRUE | 0 |  | TRUE | 100 | -172.13
127 |  | 663 | 861.3 | 1.0596 |  | -172.05 | 441.04 | 1 | FALSE | TRUE | 0 |  | TRUE | 1000 | 333.33
128 |  | 668 | 861.3 | 1.0719 |  | -173.43 | 439.2 | 1 | FALSE | TRUE | 0 |  | TRUE | 1000 | 333.33
129 |  | 669 | 35.2 | 1.0499 |  | -10.95 | 38.85 | 1 | FALSE | TRUE | 0 |  | TRUE | 80 | 0
130 |  | 675 | -171.8 | 1.036 |  | -11.95 | 37.86 | 1 | FALSE | TRUE | 0 |  | TRUE | 100 | -229.07
131 |  | 687 | -30.39 | 1.0733 |  | -11.87 | 37.94 | 1 | FALSE | TRUE | 0 |  | TRUE | 100 | -40.51
132 |  | 693 | 68 | 1.0421 |  | -14.19 | 35.62 | 1 | FALSE | TRUE | 0 |  | TRUE | 80 | 0
133 |  | 695 | -78.9 | 1.0498 |  | -5.77 | 19.14 | 1 | FALSE | TRUE | 0 |  | TRUE | 100 | -105.2
134 |  | 701 | 93.2 | 1.0431 |  | -86.29 | 98.4 | 1 | FALSE | TRUE | 0 |  | TRUE | 281.85 | 0
135 |  | 712 | 861.3 | 1.072 |  | -173.43 | 439.2 | 1 | FALSE | TRUE | 0 |  | TRUE | 1000 | 333.33
136 |  | 714 | -26.08 | 1.0673 |  | -11.44 | 38.37 | 1 | FALSE | TRUE | 0 |  | TRUE | 100 | -34.77
137 |  | 715 | 855.6 | 1.0319 |  | -172.14 | 440.69 | 1 | FALSE | TRUE | 0 |  | TRUE | 1000 | 333.33
138 |  | 716 | 10.3 | 1.0671 |  | -2.07 | 4.44 | 1 | FALSE | TRUE | 0 |  | TRUE | 10.46 | 0
139 |  | 720 | 88.8 | 1.055 |  | -23.19 | 76.52 | 1 | FALSE | TRUE | 0 |  | TRUE | 160 | 0
140 |  | 725 | -40.3 | 1.035 |  | -23.96 | 75.62 | 1 | FALSE | TRUE | 0 |  | TRUE | 100 | -53.73
141 |  | 731 | 41.69 | 1.0573 |  | -12.57 | 37.27 | 1 | FALSE | TRUE | 0 |  | TRUE | 80 | 0
142 |  | 738 | -12.57 | 1.0454 |  | -12.61 | 37.23 | 1 | FALSE | TRUE | 0 |  | TRUE | 100 | -16.77
143 |  | 743 | 54.3 | 1.0663 |  | -70.41 | 74.73 | 1 | FALSE | TRUE | 0 |  | TRUE | 220.12 | 0
144 |  | 746 | 49.4 | 1.0477 |  | -12.09 | 37.72 | 1 | FALSE | TRUE | 0 |  | TRUE | 80 | 0
145 |  | 748 | 83.48 | 1.0374 |  | -24.97 | 74.55 | 1 | FALSE | TRUE | 0 |  | TRUE | 160 | 0
146 |  | 749 | 542 | 1.0219 |  | -109.58 | 258.91 | 1 | FALSE | TRUE | 0 |  | TRUE | 600 | 0
147 |  | 755 | -52.51 | 1.0321 |  | -11.5 | 38.28 | 1 | FALSE | TRUE | 0 |  | TRUE | 100 | -70.01
148 |  | 756 | 75.6 | 1.0555 |  | -18.42 | 56.35 | 1 | FALSE | TRUE | 0 |  | TRUE | 120 | 0
149 |  | 759 | 1713.6 | 1.0352 |  | -343.24 | 882.86 | 1 | FALSE | TRUE | 0 |  | TRUE | 2000 | 666.67
150 |  | 768 | 106.8 | 1.0527 |  | -24.74 | 75.02 | 1 | FALSE | TRUE | 0 |  | TRUE | 160 | 0
151 |  | 773 | 119.4 | 1.042 |  | -23.49 | 51.3 | 1 | FALSE | TRUE | 0 |  | TRUE | 120 | 0
152 |  | 781 | -159 | 1.0549 |  | -13.43 | 36.37 | 1 | FALSE | TRUE | 0 |  | TRUE | 100 | -212
153 |  | 787 | 19.59 | 1.0618 |  | -6.75 | 18.14 | 1 | FALSE | TRUE | 0 |  | TRUE | 40 | 0
154 |  | 788 | 1250.6 | 1.108 |  | -297.63 | 926.47 | 1 | FALSE | TRUE | 0 |  | TRUE | 2000 | 666.67
155 |  | 792 | -395.8 | 1.0481 |  | -16.66 | 58.06 | 1 | FALSE | TRUE | 0 |  | TRUE | 100 | -527.73
156 |  | 805 | 43.4 | 1.0621 |  | -11.55 | 38.26 | 1 | FALSE | TRUE | 0 |  | TRUE | 80 | 0
157 |  | 808 | 1368.6 | 1.0637 |  | -305.64 | 920.31 | 1 | FALSE | TRUE | 0 |  | TRUE | 2000 | 666.67
158 |  | 809 | 56.8 | 1.0445 |  | -48.12 | 101.32 | 1 | FALSE | TRUE | 0 |  | TRUE | 249.06 | 0
159 |  | 810 | 861.3 | 1.0596 |  | -172.05 | 441.04 | 1 | FALSE | TRUE | 0 |  | TRUE | 1000 | 333.33
160 |  | 811 | -96.4 | 1.0419 |  | -12.33 | 37.49 | 1 | FALSE | TRUE | 0 |  | TRUE | 100 | -128.53
161 |  | 812 | 3424.8 | 1.0688 |  | -686.67 | 1765.36 | 1 | FALSE | TRUE | 0 |  | TRUE | 4000 | 1333.33
162 |  | 818 | 173 | 1.0382 |  | -35.71 | 88.87 | 1 | FALSE | TRUE | 0 |  | TRUE | 200 | 0
163 |  | 819 | 21.5 | 1.0538 |  | -5.75 | 19.16 | 1 | FALSE | TRUE | 0 |  | TRUE | 40 | 0
164 |  | 821 | 57.6 | 1.0412 |  | -12.99 | 36.8 | 1 | FALSE | TRUE | 0 |  | TRUE | 80 | 0
165 |  | 835 | 229.8 | 1.0177 |  | -46.25 | 103.18 | 1 | FALSE | TRUE | 0 |  | TRUE | 240 | 0
166 |  | 836 | 128 | 1.0705 |  | -27.05 | 72.71 | 1 | FALSE | TRUE | 0 |  | TRUE | 160 | 0
167 |  | 843 | 837 | 1.0271 |  | -185.15 | 550.69 | 1 | FALSE | TRUE | 0 |  | TRUE | 1200 | 400
168 |  | 852 | 1102.83 | 1.0396 |  | -324.79 | 779.29 | 1 | FALSE | TRUE | 0 |  | TRUE | 1800 | 600
169 |  | 856 | 181.2 | 1.0441 |  | -77.17 | 196.98 | 1 | FALSE | TRUE | 0 |  | TRUE | 440 | 146.67
170 |  | 860 | 305.7 | 1.0384 |  | -85 | 214.13 | 1 | FALSE | TRUE | 0 |  | TRUE | 480 | 160
171 |  | 862 | 60 | 1.0656 |  | -13.13 | 36.72 | 1 | FALSE | TRUE | 0 |  | TRUE | 80 | 0
172 |  | 868 | -74.9 | 1.0301 |  | -7.73 | 17.21 | 1 | FALSE | TRUE | 0 |  | TRUE | 100 | -99.87
173 |  | 871 | 1221.2 | 1.0701 |  | -291.64 | 934.54 | 1 | FALSE | TRUE | 0 |  | TRUE | 2000 | 666.67
174 |  | 872 | -102.5 | 1.066 |  | -12.59 | 37.27 | 1 | FALSE | TRUE | 0 |  | TRUE | 100 | -136.67
175 |  | 876 | -87.3 | 1.0292 |  | -61.08 | 60.51 | 1 | FALSE | TRUE | 0 |  | TRUE | 100 | -116.4
176 |  | 879 | 820.2 | 1.0437 |  | -161.16 | 390.4 | 1 | FALSE | TRUE | 0 |  | TRUE | 900 | 300
177 |  | 892 | 94.3 | 0.98811 |  | -261.82 | 249.65 | 1 | FALSE | TRUE | 0 |  | TRUE | 769.94 | 32.08
178 |  | 894 | 26.3 | 1.0403 |  | -14.93 | 19.86 | 1 | FALSE | TRUE | 0 |  | TRUE | 53.76 | 0
179 |  | 912 | 55.5 | 1.0406 |  | -16.6 | 58.12 | 1 | FALSE | TRUE | 0 |  | TRUE | 120 | 0
180 |  | 916 | 48.8 | 1.0522 |  | -12.05 | 37.76 | 1 | FALSE | TRUE | 0 |  | TRUE | 80 | 0
181 |  | 917 | 96 | 1.0622 |  | -27.95 | 96.56 | 1 | FALSE | TRUE | 0 |  | TRUE | 200 | 0
182 |  | 919 | 22.08 | 1.0644 |  | -11.56 | 38.29 | 1 | FALSE | TRUE | 0 |  | TRUE | 80 | 0
183 |  | 921 | -145.3 | 1.0438 |  | -23.46 | 51.11 | 1 | FALSE | TRUE | 0 |  | TRUE | 100 | -193.73
184 |  | 923 | -27.8 | 1.0467 |  | -50.73 | 148.65 | 1 | FALSE | TRUE | 0 |  | TRUE | 100 | -37.07
185 |  | 930 | 171 | 1.0396 |  | -35.69 | 88.83 | 1 | FALSE | TRUE | 0 |  | TRUE | 200 | 0
186 |  | 935 | 718.5 | 1.0656 |  | -174.15 | 438.72 | 1 | FALSE | TRUE | 0 |  | TRUE | 1000 | 333.33
187 |  | 941 | 228.2 | 1.0525 |  | -47.83 | 126.73 | 1 | FALSE | TRUE | 0 |  | TRUE | 280 | 0
188 |  | 944 | -204.2 | 1.0488 |  | -12.16 | 37.58 | 1 | FALSE | TRUE | 0 |  | TRUE | 100 | -272.27
189 |  | 970 | 382.7 | 1.0615 |  | -132.09 | 311.52 | 1 | FALSE | TRUE | 0 |  | TRUE | 720 | 0
190 |  | 984 | 44.07 | 1.006 |  | -22.46 | 77.14 | 1 | FALSE | TRUE | 0 |  | TRUE | 160 | 0
191 |  | 985 | 16.53 | 1.0538 |  | -22.26 | 77.35 | 1 | FALSE | TRUE | 0 |  | TRUE | 160 | 0
192 |  | 986 | 15.9 | 1.0496 |  | -9.06 | 11.99 | 1 | FALSE | TRUE | 0 |  | TRUE | 32.53 | 0
193 |  | 988 | -57.5 | 1.0313 |  | -14.25 | 35.62 | 1 | FALSE | TRUE | 0 |  | TRUE | 100 | -76.67
194 |  | 992 | 102.9 | 1.0552 |  | -21.47 | 53.24 | 1 | FALSE | TRUE | 0 |  | TRUE | 120 | 0
195 |  | 994 | -344.9 | 1.0313 |  | -6.34 | 18.56 | 1 | FALSE | TRUE | 0 |  | TRUE | 100 | -459.87
196 |  | 996 | 2463.6 | 1.0214 |  | -585.95 | 1865.83 | 1 | FALSE | TRUE | 0 |  | TRUE | 4000 | 1333.33
197 |  | 999 | 133 | 1.0392 |  | -59.87 | 189.31 | 1 | FALSE | TRUE | 0 |  | TRUE | 300 | 88.67
198 |  | 1010 | 227.5 | 1.0514 |  | -48.29 | 126.09 | 1 | FALSE | TRUE | 0 |  | TRUE | 280 | 0
199 |  | 1014 | 39.8 | 1.0595 |  | -11.27 | 38.53 | 1 | FALSE | TRUE | 0 |  | TRUE | 80 | 0
200 |  | 1015 | -12.6 | 1.0365 |  | -18.44 | 56.22 | 1 | FALSE | TRUE | 0 |  | TRUE | 100 | -16.8
201 |  | 1022 | 65.8 | 1.0412 |  | -13.72 | 36.16 | 1 | FALSE | TRUE | 0 |  | TRUE | 80 | 0
202 |  | 1025 | 55.5 | 1.0497 |  | -16.56 | 58.18 | 1 | FALSE | TRUE | 0 |  | TRUE | 120 | 0
203 |  | 1028 | 448.85 | 1.0066 |  | -100.98 | 267.36 | 1 | FALSE | TRUE | 0 |  | TRUE | 600 | 200
204 |  | 1034 | 65.87 | 1.0087 |  | -83.34 | 95.06 | 1 | FALSE | TRUE | 0 |  | TRUE | 272.28 | 0
205 |  | 1042 | 861.3 | 1.0596 |  | -172.05 | 441.04 | 1 | FALSE | TRUE | 0 |  | TRUE | 1000 | 333.33
206 |  | 1048 | 1250.6 | 1.1077 |  | -297.63 | 926.47 | 1 | FALSE | TRUE | 0 |  | TRUE | 2000 | 666.67
207 |  | 1050 | 7.3 | 1.0511 |  | -1.46 | 3.12 | 1 | FALSE | TRUE | 0 |  | TRUE | 7.35 | 0
208 |  | 1059 | -39.7 | 1.0108 |  | -34.84 | 89.84 | 1 | FALSE | TRUE | 0 |  | TRUE | 100 | -52.93
209 |  | 1062 | 2340.4 | 1.0345 |  | -588.16 | 1862.29 | 1 | FALSE | TRUE | 0 |  | TRUE | 4000 | 1333.33
210 |  | 1068 | 59.06 | 1.0432 |  | -23.62 | 76.11 | 1 | FALSE | TRUE | 0 |  | TRUE | 160 | 0
211 |  | 1069 | 53 | 0.99967 |  | -12.39 | 37.45 | 1 | FALSE | TRUE | 0 |  | TRUE | 80 | 0
212 |  | 1085 | -202.53 | 1.0573 |  | -77.06 | 75.85 | 1 | FALSE | TRUE | 0 |  | TRUE | 100 | -270.04
213 |  | 1088 | 76.5 | 1.0271 |  | -18.41 | 56.27 | 1 | FALSE | TRUE | 0 |  | TRUE | 120 | 0
214 |  | 1091 | 75.8 | 1.0353 |  | -59.77 | 214.23 | 1 | FALSE | TRUE | 0 |  | TRUE | 200 | 50.53
215 |  | 1095 | 702.4 | 1.0374 |  | -140.73 | 350.36 | 1 | FALSE | TRUE | 0 |  | TRUE | 800 | 266.67
216 |  | 1096 | 508 | 0.99994 |  | -119.67 | 371.11 | 1 | FALSE | TRUE | 0 |  | TRUE | 800 | 266.67
217 |  | 1114 | 769.2 | 1.0514 |  | -162.35 | 378.21 | 1 | FALSE | TRUE | 0 |  | TRUE | 880 | 200
218 |  | 1120 | 228.2 | 1.0524 |  | -47.83 | 126.73 | 1 | FALSE | TRUE | 0 |  | TRUE | 280 | 0
219 |  | 1130 | 1221.2 | 1.0723 |  | -291.52 | 934.73 | 1 | FALSE | TRUE | 0 |  | TRUE | 2000 | 666.67
220 |  | 1134 | 1250.4 | 1.0546 |  | -297.68 | 926.35 | 1 | FALSE | TRUE | 0 |  | TRUE | 2000 | 666.67
221 |  | 1139 | 165 | 1.0019 |  | -34.56 | 90.08 | 1 | FALSE | TRUE | 0 |  | TRUE | 200 | 0
222 |  | 1153 | 1368.6 | 1.0638 |  | -305.58 | 920.41 | 1 | FALSE | TRUE | 0 |  | TRUE | 2000 | 666.67
223 |  | 1167 | 811.8 | 1.0489 |  | -160.95 | 391.57 | 1 | FALSE | TRUE | 0 |  | TRUE | 900 | 300
224 |  | 1171 | -27 | 1.0669 |  | -23.96 | 75.67 | 1 | FALSE | TRUE | 0 |  | TRUE | 100 | -36
225 |  | 1176 | 992 | 1.0674 |  | -99999 | 99999 | 1 | FALSE | TRUE | 0 |  | TRUE | 1041.6 | 0
226 |  | 1180 | 153 | 1.0526 |  | -33.01 | 91.67 | 1 | FALSE | TRUE | 0 |  | TRUE | 200 | 0
227 |  | 1190 | 66.8 | 1.0233 |  | -14.05 | 35.76 | 1 | FALSE | TRUE | 0 |  | TRUE | 80 | 0
228 |  | 1191 | 17 | 1.0715 |  | -5.42 | 19.49 | 1 | FALSE | TRUE | 0 |  | TRUE | 40 | 0
229 |  | 1195 | 203.4 | 1.0433 |  | -42.56 | 106.84 | 1 | FALSE | TRUE | 0 |  | TRUE | 240 | 0
230 |  | 1201 | -8.75 | 1.0355 |  | -7.13 | 17.8 | 1 | FALSE | TRUE | 0 |  | TRUE | 100 | -11.66
231 |  | 1202 | 1702.2 | 1.0781 |  | -374.64 | 1096.33 | 1 | FALSE | TRUE | 0 |  | TRUE | 2400 | 800
232 |  | 1218 | 517.1 | 1.0429 |  | -138.49 | 474.42 | 1 | FALSE | TRUE | 0 |  | TRUE | 1000 | 333.33
233 |  | 1222 | -135 | 1.0392 |  | -34.45 | 90.21 | 1 | FALSE | TRUE | 0 |  | TRUE | 100 | -180
234 |  | 1227 | 78.8 | 1.0475 |  | -15.67 | 34.16 | 1 | FALSE | TRUE | 0 |  | TRUE | 80 | 0
235 |  | 1233 | 32.3 | 1.0539 |  | -31.43 | 93.03 | 1 | FALSE | TRUE | 0 |  | TRUE | 200 | 0
236 |  | 1234 | -75.69 | 1.0197 |  | -1.69 | 3.61 | 1 | FALSE | TRUE | 0 |  | TRUE | 100 | -100.92
237 |  | 1239 | -65 | 1.0197 |  | -22.86 | 51.91 | 1 | FALSE | TRUE | 0 |  | TRUE | 100 | -86.67
238 |  | 1251 | -138.3 | 1.0491 |  | -12.46 | 37.4 | 1 | FALSE | TRUE | 0 |  | TRUE | 100 | -184.4
239 |  | 1253 | -259.1 | 1.0188 |  | -14.96 | 34.92 | 1 | FALSE | TRUE | 0 |  | TRUE | 100 | -345.47
240 |  | 1255 | -37.28 | 1.042 |  | -20.39 | 54.32 | 1 | FALSE | TRUE | 0 |  | TRUE | 100 | -49.7
241 |  | 1261 | 1232.6 | 1.0541 |  | -293.14 | 932.68 | 1 | FALSE | TRUE | 0 |  | TRUE | 2000 | 666.67
242 |  | 1271 | 166.2 | 1.0542 |  | -37.85 | 111.7 | 1 | FALSE | TRUE | 0 |  | TRUE | 240 | 0
243 |  | 1273 | -304 | 1.0511 |  | -14.07 | 35.84 | 1 | FALSE | TRUE | 0 |  | TRUE | 100 | -405.33
244 |  | 1276 | 44.66 | 1.0508 |  | -22.75 | 76.87 | 1 | FALSE | TRUE | 0 |  | TRUE | 160 | 0
245 |  | 1287 | 1232.6 | 1.0538 |  | -293.14 | 932.68 | 1 | FALSE | TRUE | 0 |  | TRUE | 2000 | 666.67
246 |  | 1296 | 17 | 1.0203 |  | -28.41 | 28.99 | 1 | FALSE | TRUE | 0 |  | TRUE | 86.73 | 0
247 |  | 1302 | -255.7 | 1.0473 |  | -11.61 | 38.23 | 1 | FALSE | TRUE | 0 |  | TRUE | 100 | -340.94
248 |  | 1303 | -61.8 | 1.0355 |  | -50.38 | 53.52 | 1 | FALSE | TRUE | 0 |  | TRUE | 100 | -82.4
249 |  | 1305 | 110 | 1.047 |  | -28.95 | 95.65 | 1 | FALSE | TRUE | 0 |  | TRUE | 200 | 0
250 |  | 1309 | 78.2 | 0.99713 |  | -101.48 | 107.59 | 1 | FALSE | TRUE | 0 |  | TRUE | 317.09 | 0
251 |  | 1324 | 369.6 | 1.0409 |  | -76.34 | 198.07 | 1 | FALSE | TRUE | 0 |  | TRUE | 440 | 146.67
252 |  | 1326 | 698.8 | 1.0289 |  | -169.92 | 442.99 | 1 | FALSE | TRUE | 0 |  | TRUE | 1000 | 333.33
253 |  | 1327 | -239.23 | 1.0466 |  | -14.16 | 18.65 | 1 | FALSE | TRUE | 0 |  | TRUE | 100 | -318.97
254 |  | 1334 | 42.7 | 1.0498 |  | -93.23 | 335.96 | 1 | FALSE | TRUE | 0 |  | TRUE | 100 | 28.47
255 |  | 1335 | -37.2 | 1.0496 |  | -26.48 | 73.19 | 1 | FALSE | TRUE | 0 |  | TRUE | 100 | -49.6
256 |  | 1336 | 860.8 | 1.038 |  | -173.28 | 439.38 | 1 | FALSE | TRUE | 0 |  | TRUE | 1000 | 333.33
257 |  | 1341 | -331.4 | 1.0362 |  | -49.16 | 175 | 1 | FALSE | TRUE | 0 |  | TRUE | 100 | -441.87
258 |  | 1343 | 72 | 1.0612 |  | -21.97 | 77.69 | 1 | FALSE | TRUE | 0 |  | TRUE | 160 | 0

## shunt
| bus | name | q_mvar | p_mw | vn_kv | step | max_step | in_service
0 | 0 |  | -4.69 | 0 | 220 | 1 | 1 | TRUE
1 | 1 |  | -2.1 | 0 | 220 | 1 | 1 | TRUE
2 | 2 |  | -12.44 | 0 | 220 | 1 | 1 | TRUE
3 | 3 |  | -30.71 | 0 | 220 | 1 | 1 | TRUE
4 | 4 |  | -0.85 | 0 | 220 | 1 | 1 | TRUE
5 | 5 |  | -110.54 | 0 | 380 | 1 | 1 | TRUE
6 | 6 |  | -27.65 | 0 | 380 | 1 | 1 | TRUE
7 | 7 |  | -7.27 | 0 | 220 | 1 | 1 | TRUE
8 | 8 |  | -7.14 | 0 | 220 | 1 | 1 | TRUE
9 | 9 |  | -2.31 | 0 | 380 | 1 | 1 | TRUE
10 | 10 |  | -3.31 | 0 | 220 | 1 | 1 | TRUE
11 | 11 |  | -3.95 | 0 | 220 | 1 | 1 | TRUE
12 | 12 |  | -3.49 | 0 | 220 | 1 | 1 | TRUE
13 | 13 |  | -6.5327 | 0 | 380 | 1 | 1 | TRUE
14 | 14 |  | -4.21 | 0 | 220 | 1 | 1 | TRUE
15 | 15 |  | -13.1028 | 0 | 380 | 1 | 1 | TRUE
16 | 17 |  | -0.52 | 0 | 220 | 1 | 1 | TRUE
17 | 18 |  | -7.64 | 0 | 220 | 1 | 1 | TRUE
18 | 19 |  | -6.1 | 0 | 220 | 1 | 1 | TRUE
19 | 21 |  | -8.34 | 0 | 220 | 1 | 1 | TRUE
20 | 22 |  | -5.24 | 0 | 220 | 1 | 1 | TRUE
21 | 23 |  | -9.91 | 0 | 220 | 1 | 1 | TRUE
22 | 24 |  | -2.42 | 0 | 220 | 1 | 1 | TRUE
23 | 25 |  | -3.3 | 0 | 220 | 1 | 1 | TRUE
24 | 26 |  | -8.52 | 0 | 220 | 1 | 1 | TRUE
25 | 27 |  | -12.48 | 0 | 220 | 1 | 1 | TRUE
26 | 28 |  | -1.44 | 0 | 220 | 1 | 1 | TRUE
27 | 29 |  | -1.34 | 0 | 220 | 1 | 1 | TRUE
28 | 30 |  | -2.21 | 0 | 220 | 1 | 1 | TRUE
29 | 31 |  | -7.36 | 0 | 220 | 1 | 1 | TRUE
30 | 32 |  | -2.23 | 0 | 220 | 1 | 1 | TRUE
31 | 34 |  | -1.15 | 0 | 220 | 1 | 1 | TRUE
32 | 35 |  | -5.34 | 0 | 220 | 1 | 1 | TRUE
33 | 36 |  | -1.17 | 0 | 220 | 1 | 1 | TRUE
34 | 37 |  | -0.7 | 0 | 220 | 1 | 1 | TRUE
35 | 38 |  | -0.63 | 0 | 220 | 1 | 1 | TRUE
36 | 39 |  | -4.76 | 0 | 220 | 1 | 1 | TRUE
37 | 40 |  | -10.6 | 0 | 220 | 1 | 1 | TRUE
38 | 41 |  | -6.85 | 0 | 220 | 1 | 1 | TRUE
39 | 43 |  | -0.71 | 0 | 220 | 1 | 1 | TRUE
40 | 44 |  | -5.62 | 0 | 220 | 1 | 1 | TRUE
41 | 46 |  | -4.85 | 0 | 220 | 1 | 1 | TRUE
42 | 47 |  | -3.08 | 0 | 220 | 1 | 1 | TRUE
43 | 48 |  | -0.04 | 0 | 220 | 1 | 1 | TRUE
44 | 49 |  | -6.44 | 0 | 220 | 1 | 1 | TRUE
45 | 51 |  | -6.96 | 0 | 220 | 1 | 1 | TRUE
46 | 52 |  | -3.25 | 0 | 220 | 1 | 1 | TRUE
47 | 53 |  | -68.5177 | 0 | 380 | 1 | 1 | TRUE
48 | 54 |  | -2.45 | 0 | 220 | 1 | 1 | TRUE
49 | 55 |  | -29.42 | 0 | 380 | 1 | 1 | TRUE
50 | 57 |  | -13.24 | 0 | 220 | 1 | 1 | TRUE
51 | 58 |  | -2.77 | 0 | 220 | 1 | 1 | TRUE
52 | 59 |  | -7.66 | 0 | 220 | 1 | 1 | TRUE
53 | 60 |  | -1.96 | 0 | 220 | 1 | 1 | TRUE
54 | 61 |  | -0.4 | 0 | 380 | 1 | 1 | TRUE
55 | 62 |  | -1.61 | 0 | 220 | 1 | 1 | TRUE
56 | 64 |  | -2.57 | 0 | 220 | 1 | 1 | TRUE
57 | 65 |  | -5.15 | 0 | 220 | 1 | 1 | TRUE
58 | 66 |  | -1.97 | 0 | 220 | 1 | 1 | TRUE
59 | 67 |  | -1.17 | 0 | 220 | 1 | 1 | TRUE
60 | 68 |  | -0.32 | 0 | 220 | 1 | 1 | TRUE
61 | 70 |  | -0.67 | 0 | 220 | 1 | 1 | TRUE
62 | 72 |  | -5.75 | 0 | 220 | 1 | 1 | TRUE
63 | 73 |  | -5.71 | 0 | 220 | 1 | 1 | TRUE
64 | 74 |  | -24.54 | 0 | 380 | 1 | 1 | TRUE
65 | 75 |  | -4.77 | 0 | 220 | 1 | 1 | TRUE
66 | 76 |  | -5.67 | 0 | 220 | 1 | 1 | TRUE
67 | 79 |  | -2.96 | 0 | 220 | 1 | 1 | TRUE
68 | 81 |  | -0.74 | 0 | 220 | 1 | 1 | TRUE
69 | 82 |  | -5.87 | 0 | 220 | 1 | 1 | TRUE
70 | 83 |  | -0.6 | 0 | 380 | 1 | 1 | TRUE
71 | 84 |  | -150.93 | 0 | 380 | 1 | 1 | TRUE
72 | 85 |  | -0.09 | 0 | 220 | 1 | 1 | TRUE
73 | 87 |  | -5.6 | 0 | 220 | 1 | 1 | TRUE
74 | 88 |  | -5.36 | 0 | 220 | 1 | 1 | TRUE
75 | 89 |  | -5.31 | 0 | 220 | 1 | 1 | TRUE
76 | 90 |  | -23.5541 | 0 | 380 | 1 | 1 | TRUE
77 | 91 |  | -0.53 | 0 | 220 | 1 | 1 | TRUE
78 | 92 |  | -2.83 | 0 | 220 | 1 | 1 | TRUE
79 | 93 |  | -3.03 | 0 | 220 | 1 | 1 | TRUE
80 | 95 |  | -18.63 | 0 | 220 | 1 | 1 | TRUE
81 | 97 |  | -7.85 | 0 | 220 | 1 | 1 | TRUE
82 | 98 |  | -6.12 | 0 | 220 | 1 | 1 | TRUE
83 | 99 |  | -5.55 | 0 | 220 | 1 | 1 | TRUE
84 | 102 |  | -6.63 | 0 | 220 | 1 | 1 | TRUE
85 | 104 |  | -0.11 | 0 | 220 | 1 | 1 | TRUE
86 | 106 |  | -7.26 | 0 | 220 | 1 | 1 | TRUE
87 | 107 |  | -15.4 | 0 | 220 | 1 | 1 | TRUE
88 | 108 |  | -58.0887 | 0 | 380 | 1 | 1 | TRUE
89 | 109 |  | -0.22 | 0 | 220 | 1 | 1 | TRUE
90 | 111 |  | -8.1751 | 0 | 380 | 1 | 1 | TRUE
91 | 114 |  | -11.95 | 0 | 220 | 1 | 1 | TRUE
92 | 115 |  | -3.72 | 0 | 220 | 1 | 1 | TRUE
93 | 116 |  | -6.65 | 0 | 220 | 1 | 1 | TRUE
94 | 118 |  | -9.1 | 0 | 220 | 1 | 1 | TRUE
95 | 119 |  | -0.15 | 0 | 220 | 1 | 1 | TRUE
96 | 120 |  | -1.36 | 0 | 220 | 1 | 1 | TRUE
97 | 121 |  | -7.5341 | 0 | 380 | 1 | 1 | TRUE
98 | 122 |  | -0.05 | 0 | 220 | 1 | 1 | TRUE
99 | 123 |  | -0.21 | 0 | 220 | 1 | 1 | TRUE
100 | 124 |  | -1.11 | 0 | 220 | 1 | 1 | TRUE
101 | 125 |  | -4.84 | 0 | 220 | 1 | 1 | TRUE
102 | 126 |  | -22.75 | 0 | 220 | 1 | 1 | TRUE
103 | 127 |  | -9.46 | 0 | 220 | 1 | 1 | TRUE
104 | 128 |  | -37.11 | 0 | 380 | 1 | 1 | TRUE
105 | 129 |  | -0.67 | 0 | 220 | 1 | 1 | TRUE
106 | 130 |  | -108.7286 | 0 | 380 | 1 | 1 | TRUE
107 | 131 |  | -146.44 | 0 | 380 | 1 | 1 | TRUE
108 | 133 |  | -7.88 | 0 | 220 | 1 | 1 | TRUE
109 | 136 |  | -0.81 | 0 | 220 | 1 | 1 | TRUE
110 | 137 |  | -4.78 | 0 | 220 | 1 | 1 | TRUE
111 | 138 |  | -9.67 | 0 | 220 | 1 | 1 | TRUE
112 | 139 |  | -30.3936 | 0 | 380 | 1 | 1 | TRUE
113 | 140 |  | -4.31 | 0 | 220 | 1 | 1 | TRUE
114 | 141 |  | -8.16 | 0 | 220 | 1 | 1 | TRUE
115 | 142 |  | -0.91 | 0 | 220 | 1 | 1 | TRUE
116 | 143 |  | -3.79 | 0 | 220 | 1 | 1 | TRUE
117 | 145 |  | -3.79 | 0 | 220 | 1 | 1 | TRUE
118 | 146 |  | -0.1 | 0 | 220 | 1 | 1 | TRUE
119 | 147 |  | -4.74 | 0 | 220 | 1 | 1 | TRUE
120 | 148 |  | -182.8806 | 0 | 380 | 1 | 1 | TRUE
121 | 150 |  | -4.24 | 0 | 220 | 1 | 1 | TRUE
122 | 152 |  | -0.16 | 0 | 220 | 1 | 1 | TRUE
123 | 154 |  | -2.05 | 0 | 220 | 1 | 1 | TRUE
124 | 156 |  | -6.49 | 0 | 220 | 1 | 1 | TRUE
125 | 157 |  | -1.1 | 0 | 220 | 1 | 1 | TRUE
126 | 158 |  | -6.7 | 0 | 220 | 1 | 1 | TRUE
127 | 159 |  | -0.71 | 0 | 220 | 1 | 1 | TRUE
128 | 160 |  | -0.05 | 0 | 220 | 1 | 1 | TRUE
129 | 161 |  | -1.41 | 0 | 220 | 1 | 1 | TRUE
130 | 162 |  | -18.82 | 0 | 220 | 1 | 1 | TRUE
131 | 163 |  | -2.23 | 0 | 220 | 1 | 1 | TRUE
132 | 164 |  | -9.95 | 0 | 220 | 1 | 1 | TRUE
133 | 165 |  | -3.99 | 0 | 220 | 1 | 1 | TRUE
134 | 166 |  | -2.3 | 0 | 220 | 1 | 1 | TRUE
135 | 167 |  | -0.39 | 0 | 220 | 1 | 1 | TRUE
136 | 168 |  | -6.68 | 0 | 220 | 1 | 1 | TRUE
137 | 169 |  | -5.71 | 0 | 220 | 1 | 1 | TRUE
138 | 170 |  | -9.09 | 0 | 220 | 1 | 1 | TRUE
139 | 171 |  | -13.98 | 0 | 380 | 1 | 1 | TRUE
140 | 172 |  | -30.6377 | 0 | 380 | 1 | 1 | TRUE
141 | 173 |  | -1.08 | 0 | 220 | 1 | 1 | TRUE
142 | 174 |  | -4.93 | 0 | 220 | 1 | 1 | TRUE
143 | 175 |  | -1.72 | 0 | 220 | 1 | 1 | TRUE
144 | 176 |  | -1.96 | 0 | 220 | 1 | 1 | TRUE
145 | 178 |  | -1.17 | 0 | 220 | 1 | 1 | TRUE
146 | 179 |  | -9.36 | 0 | 380 | 1 | 1 | TRUE
147 | 181 |  | -10.73 | 0 | 220 | 1 | 1 | TRUE
148 | 182 |  | -5.93 | 0 | 220 | 1 | 1 | TRUE
149 | 183 |  | -0.35 | 0 | 220 | 1 | 1 | TRUE
150 | 185 |  | -10.68 | 0 | 220 | 1 | 1 | TRUE
151 | 186 |  | -4.34 | 0 | 220 | 1 | 1 | TRUE
152 | 187 |  | -35.31 | 0 | 380 | 1 | 1 | TRUE
153 | 188 |  | -0.98 | 0 | 220 | 1 | 1 | TRUE
154 | 189 |  | -0.59 | 0 | 220 | 1 | 1 | TRUE
155 | 191 |  | -58.3 | 0 | 380 | 1 | 1 | TRUE
156 | 193 |  | -190.7046 | 0 | 380 | 1 | 1 | TRUE
157 | 194 |  | -0.59 | 0 | 220 | 1 | 1 | TRUE
158 | 195 |  | -1.09 | 0 | 220 | 1 | 1 | TRUE
159 | 196 |  | -4.69 | 0 | 220 | 1 | 1 | TRUE
160 | 197 |  | -2.14 | 0 | 220 | 1 | 1 | TRUE
161 | 198 |  | -0.1 | 0 | 220 | 1 | 1 | TRUE
162 | 199 |  | -5.27 | 0 | 220 | 1 | 1 | TRUE
163 | 200 |  | -6.35 | 0 | 220 | 1 | 1 | TRUE
164 | 201 |  | -0.3 | 0 | 220 | 1 | 1 | TRUE
165 | 203 |  | -3.85 | 0 | 220 | 1 | 1 | TRUE
166 | 205 |  | -9.49 | 0 | 220 | 1 | 1 | TRUE
167 | 206 |  | -3.38 | 0 | 220 | 1 | 1 | TRUE
168 | 207 |  | -0.42 | 0 | 220 | 1 | 1 | TRUE
169 | 208 |  | -29.7068 | 0 | 380 | 1 | 1 | TRUE
170 | 210 |  | -4.86 | 0 | 220 | 1 | 1 | TRUE
171 | 211 |  | -6.78 | 0 | 220 | 1 | 1 | TRUE
172 | 212 |  | -31.4246 | 0 | 380 | 1 | 1 | TRUE
173 | 213 |  | -37.1162 | 0 | 380 | 1 | 1 | TRUE
174 | 214 |  | -1.84 | 0 | 220 | 1 | 1 | TRUE
175 | 215 |  | -12.54 | 0 | 220 | 1 | 1 | TRUE
176 | 216 |  | -0.3 | 0 | 220 | 1 | 1 | TRUE
177 | 217 |  | -52.35 | 0 | 220 | 1 | 1 | TRUE
178 | 219 |  | -2.06 | 0 | 220 | 1 | 1 | TRUE
179 | 220 |  | -1.02 | 0 | 220 | 1 | 1 | TRUE
180 | 221 |  | -7.99 | 0 | 220 | 1 | 1 | TRUE
181 | 222 |  | -35.15 | 0 | 380 | 1 | 1 | TRUE
182 | 223 |  | -4.96 | 0 | 220 | 1 | 1 | TRUE
183 | 224 |  | -0.95 | 0 | 220 | 1 | 1 | TRUE
184 | 225 |  | -2.67 | 0 | 220 | 1 | 1 | TRUE
185 | 226 |  | -2.48 | 0 | 220 | 1 | 1 | TRUE
186 | 227 |  | -1.65 | 0 | 220 | 1 | 1 | TRUE
187 | 228 |  | -1.38 | 0 | 220 | 1 | 1 | TRUE
188 | 229 |  | -3.24 | 0 | 220 | 1 | 1 | TRUE
189 | 230 |  | -0.51 | 0 | 220 | 1 | 1 | TRUE
190 | 231 |  | -3.84 | 0 | 220 | 1 | 1 | TRUE
191 | 233 |  | -0.05 | 0 | 220 | 1 | 1 | TRUE
192 | 234 |  | -2.69 | 0 | 380 | 1 | 1 | TRUE
193 | 235 |  | -6.55 | 0 | 220 | 1 | 1 | TRUE
194 | 236 |  | -8.77 | 0 | 220 | 1 | 1 | TRUE
195 | 237 |  | -1.05 | 0 | 220 | 1 | 1 | TRUE
196 | 239 |  | -11.38 | 0 | 220 | 1 | 1 | TRUE
197 | 240 |  | -94.55 | 0 | 380 | 1 | 1 | TRUE
198 | 241 |  | -3.89 | 0 | 220 | 1 | 1 | TRUE
199 | 242 |  | -0.1 | 0 | 220 | 1 | 1 | TRUE
200 | 244 |  | -0.33 | 0 | 220 | 1 | 1 | TRUE
201 | 245 |  | -2.99 | 0 | 220 | 1 | 1 | TRUE
202 | 247 |  | -33.2415 | 0 | 380 | 1 | 1 | TRUE
203 | 248 |  | -3.68 | 0 | 220 | 1 | 1 | TRUE
204 | 250 |  | -44.4194 | 0 | 380 | 1 | 1 | TRUE
205 | 251 |  | -6.68 | 0 | 220 | 1 | 1 | TRUE
206 | 252 |  | -1.86 | 0 | 220 | 1 | 1 | TRUE
207 | 253 |  | -10.13 | 0 | 220 | 1 | 1 | TRUE
208 | 255 |  | -121.29 | 0 | 380 | 1 | 1 | TRUE
209 | 256 |  | -0.28 | 0 | 380 | 1 | 1 | TRUE
210 | 257 |  | -8.37 | 0 | 220 | 1 | 1 | TRUE
211 | 258 |  | -1.15 | 0 | 220 | 1 | 1 | TRUE
212 | 259 |  | -1.64 | 0 | 220 | 1 | 1 | TRUE
213 | 261 |  | -22.8103 | 0 | 380 | 1 | 1 | TRUE
214 | 262 |  | -0.05 | 0 | 220 | 1 | 1 | TRUE
215 | 264 |  | -2.81 | 0 | 220 | 1 | 1 | TRUE
216 | 265 |  | -56.24 | 0 | 380 | 1 | 1 | TRUE
217 | 266 |  | -3.33 | 0 | 220 | 1 | 1 | TRUE
218 | 267 |  | -3.02 | 0 | 220 | 1 | 1 | TRUE
219 | 268 |  | -0.1 | 0 | 220 | 1 | 1 | TRUE
220 | 271 |  | -1.53 | 0 | 220 | 1 | 1 | TRUE
221 | 272 |  | -13.63 | 0 | 220 | 1 | 1 | TRUE
222 | 273 |  | -6.44 | 0 | 220 | 1 | 1 | TRUE
223 | 274 |  | -2.96 | 0 | 220 | 1 | 1 | TRUE
224 | 275 |  | -6.2736 | 0 | 380 | 1 | 1 | TRUE
225 | 276 |  | -6.77 | 0 | 220 | 1 | 1 | TRUE
226 | 278 |  | -0.14 | 0 | 220 | 1 | 1 | TRUE
227 | 279 |  | -1.18 | 0 | 380 | 1 | 1 | TRUE
228 | 280 |  | -2.68 | 0 | 220 | 1 | 1 | TRUE
229 | 282 |  | -17.34 | 0 | 220 | 1 | 1 | TRUE
230 | 283 |  | -68.04 | 0 | 380 | 1 | 1 | TRUE
231 | 284 |  | -1.19 | 0 | 220 | 1 | 1 | TRUE
232 | 286 |  | -12.46 | 0 | 220 | 1 | 1 | TRUE
233 | 287 |  | -59.36 | 0 | 220 | 1 | 1 | TRUE
234 | 288 |  | -0.14 | 0 | 220 | 1 | 1 | TRUE
235 | 289 |  | -0.7 | 0 | 220 | 1 | 1 | TRUE
236 | 290 |  | -2.82 | 0 | 220 | 1 | 1 | TRUE
237 | 291 |  | -18.43 | 0 | 220 | 1 | 1 | TRUE
238 | 292 |  | -7.19 | 0 | 220 | 1 | 1 | TRUE
239 | 293 |  | -9.98 | 0 | 220 | 1 | 1 | TRUE
240 | 294 |  | -3.81 | 0 | 220 | 1 | 1 | TRUE
241 | 296 |  | -0.09 | 0 | 220 | 1 | 1 | TRUE
242 | 297 |  | -0.05 | 0 | 220 | 1 | 1 | TRUE
243 | 298 |  | -0.14 | 0 | 220 | 1 | 1 | TRUE
244 | 300 |  | -7.3388 | 0 | 380 | 1 | 1 | TRUE
245 | 301 |  | -19.94 | 0 | 220 | 1 | 1 | TRUE
246 | 302 |  | -38.43 | 0 | 380 | 1 | 1 | TRUE
247 | 303 |  | -2.22 | 0 | 220 | 1 | 1 | TRUE
248 | 304 |  | -13.94 | 0 | 220 | 1 | 1 | TRUE
249 | 305 |  | -16.61 | 0 | 220 | 1 | 1 | TRUE
250 | 307 |  | -6.02 | 0 | 220 | 1 | 1 | TRUE
251 | 308 |  | -46.83 | 0 | 220 | 1 | 1 | TRUE
252 | 309 |  | -34.5822 | 0 | 380 | 1 | 1 | TRUE
253 | 310 |  | -38.32 | 0 | 380 | 1 | 1 | TRUE
254 | 311 |  | -10.8 | 0 | 220 | 1 | 1 | TRUE
255 | 312 |  | -56.6865 | 0 | 380 | 1 | 1 | TRUE
256 | 313 |  | -20.23 | 0 | 220 | 1 | 1 | TRUE
257 | 314 |  | -7.63 | 0 | 220 | 1 | 1 | TRUE
258 | 315 |  | -6.13 | 0 | 220 | 1 | 1 | TRUE
259 | 316 |  | -7.89 | 0 | 220 | 1 | 1 | TRUE
260 | 317 |  | -1.21 | 0 | 220 | 1 | 1 | TRUE
261 | 318 |  | -61.7958 | 0 | 380 | 1 | 1 | TRUE
262 | 320 |  | -32.8498 | 0 | 380 | 1 | 1 | TRUE
263 | 321 |  | -0.18 | 0 | 220 | 1 | 1 | TRUE
264 | 323 |  | -2.96 | 0 | 220 | 1 | 1 | TRUE
265 | 324 |  | -2.91 | 0 | 220 | 1 | 1 | TRUE
266 | 325 |  | -1.71 | 0 | 220 | 1 | 1 | TRUE
267 | 326 |  | -0.45 | 0 | 220 | 1 | 1 | TRUE
268 | 327 |  | -2.76 | 0 | 220 | 1 | 1 | TRUE
269 | 328 |  | -1.57 | 0 | 220 | 1 | 1 | TRUE
270 | 329 |  | -7.29 | 0 | 220 | 1 | 1 | TRUE
271 | 331 |  | -6.68 | 0 | 220 | 1 | 1 | TRUE
272 | 332 |  | -11.25 | 0 | 220 | 1 | 1 | TRUE
273 | 334 |  | -7.94 | 0 | 220 | 1 | 1 | TRUE
274 | 335 |  | -2.83 | 0 | 220 | 1 | 1 | TRUE
275 | 336 |  | -0.44 | 0 | 220 | 1 | 1 | TRUE
276 | 337 |  | -0.41 | 0 | 220 | 1 | 1 | TRUE
277 | 338 |  | -0.65 | 0 | 220 | 1 | 1 | TRUE
278 | 339 |  | -17.57 | 0 | 220 | 1 | 1 | TRUE
279 | 340 |  | -0.4 | 0 | 220 | 1 | 1 | TRUE
280 | 341 |  | -1.41 | 0 | 220 | 1 | 1 | TRUE
281 | 342 |  | -3.98 | 0 | 220 | 1 | 1 | TRUE
282 | 343 |  | -3.28 | 0 | 220 | 1 | 1 | TRUE
283 | 345 |  | -14.23 | 0 | 220 | 1 | 1 | TRUE
284 | 346 |  | -25.09 | 0 | 220 | 1 | 1 | TRUE
285 | 347 |  | -117.3862 | 0 | 380 | 1 | 1 | TRUE
286 | 348 |  | -14.4909 | 0 | 380 | 1 | 1 | TRUE
287 | 349 |  | -13.14 | 0 | 220 | 1 | 1 | TRUE
288 | 350 |  | -0.13 | 0 | 220 | 1 | 1 | TRUE
289 | 351 |  | -1.69 | 0 | 220 | 1 | 1 | TRUE
290 | 353 |  | -2.31 | 0 | 220 | 1 | 1 | TRUE
291 | 356 |  | -6.21 | 0 | 220 | 1 | 1 | TRUE
292 | 357 |  | -21.87 | 0 | 220 | 1 | 1 | TRUE
293 | 358 |  | -0.64 | 0 | 220 | 1 | 1 | TRUE
294 | 360 |  | -2.75 | 0 | 220 | 1 | 1 | TRUE
295 | 361 |  | -27.18 | 0 | 380 | 1 | 1 | TRUE
296 | 362 |  | -11.65 | 0 | 220 | 1 | 1 | TRUE
297 | 364 |  | -0.21 | 0 | 220 | 1 | 1 | TRUE
298 | 365 |  | -65.6731 | 0 | 380 | 1 | 1 | TRUE
299 | 368 |  | -2.09 | 0 | 220 | 1 | 1 | TRUE
300 | 369 |  | -7.92 | 0 | 220 | 1 | 1 | TRUE
301 | 370 |  | -42.623 | 0 | 380 | 1 | 1 | TRUE
302 | 371 |  | -125.5345 | 0 | 380 | 1 | 1 | TRUE
303 | 372 |  | -0.64 | 0 | 220 | 1 | 1 | TRUE
304 | 373 |  | -0.18 | 0 | 220 | 1 | 1 | TRUE
305 | 375 |  | -2.18 | 0 | 220 | 1 | 1 | TRUE
306 | 376 |  | -6.04 | 0 | 220 | 1 | 1 | TRUE
307 | 377 |  | -0.3 | 0 | 220 | 1 | 1 | TRUE
308 | 378 |  | -20.71 | 0 | 220 | 1 | 1 | TRUE
309 | 379 |  | -0.72 | 0 | 220 | 1 | 1 | TRUE
310 | 380 |  | -8.42 | 0 | 220 | 1 | 1 | TRUE
311 | 383 |  | -0.64 | 0 | 220 | 1 | 1 | TRUE
312 | 384 |  | -1.72 | 0 | 220 | 1 | 1 | TRUE
313 | 385 |  | -0.19 | 0 | 220 | 1 | 1 | TRUE
314 | 387 |  | -4.93 | 0 | 220 | 1 | 1 | TRUE
315 | 388 |  | -69.5823 | 0 | 380 | 1 | 1 | TRUE
316 | 389 |  | -6.44 | 0 | 220 | 1 | 1 | TRUE
317 | 390 |  | -0.45 | 0 | 220 | 1 | 1 | TRUE
318 | 391 |  | -2.2 | 0 | 220 | 1 | 1 | TRUE
319 | 392 |  | -6.49 | 0 | 220 | 1 | 1 | TRUE
320 | 394 |  | -10.0405 | 0 | 380 | 1 | 1 | TRUE
321 | 395 |  | -142.79 | 0 | 380 | 1 | 1 | TRUE
322 | 396 |  | -1.09 | 0 | 220 | 1 | 1 | TRUE
323 | 397 |  | -5.05 | 0 | 220 | 1 | 1 | TRUE
324 | 398 |  | -3.72 | 0 | 220 | 1 | 1 | TRUE
325 | 399 |  | -0.35 | 0 | 220 | 1 | 1 | TRUE
326 | 400 |  | -0.1 | 0 | 220 | 1 | 1 | TRUE
327 | 402 |  | -0.39 | 0 | 220 | 1 | 1 | TRUE
328 | 403 |  | -1.94 | 0 | 220 | 1 | 1 | TRUE
329 | 406 |  | -12.17 | 0 | 220 | 1 | 1 | TRUE
330 | 407 |  | -0.39 | 0 | 220 | 1 | 1 | TRUE
331 | 408 |  | -4.05 | 0 | 220 | 1 | 1 | TRUE
332 | 412 |  | -0.82 | 0 | 220 | 1 | 1 | TRUE
333 | 413 |  | -25.5832 | 0 | 380 | 1 | 1 | TRUE
334 | 414 |  | -4.76 | 0 | 220 | 1 | 1 | TRUE
335 | 415 |  | -69.323 | 0 | 380 | 1 | 1 | TRUE
336 | 416 |  | -0.09 | 0 | 220 | 1 | 1 | TRUE
337 | 417 |  | -4.21 | 0 | 220 | 1 | 1 | TRUE
338 | 419 |  | -0.46 | 0 | 220 | 1 | 1 | TRUE
339 | 422 |  | -0.22 | 0 | 220 | 1 | 1 | TRUE
340 | 423 |  | -3.2 | 0 | 220 | 1 | 1 | TRUE
341 | 424 |  | -1.18 | 0 | 220 | 1 | 1 | TRUE
342 | 426 |  | -2.87 | 0 | 220 | 1 | 1 | TRUE
343 | 427 |  | -53.25 | 0 | 380 | 1 | 1 | TRUE
344 | 428 |  | -32.0491 | 0 | 380 | 1 | 1 | TRUE
345 | 429 |  | -17.28 | 0 | 220 | 1 | 1 | TRUE
346 | 430 |  | -92.38 | 0 | 220 | 1 | 1 | TRUE
347 | 432 |  | -4.56 | 0 | 220 | 1 | 1 | TRUE
348 | 434 |  | -137.29 | 0 | 380 | 1 | 1 | TRUE
349 | 435 |  | -2.88 | 0 | 220 | 1 | 1 | TRUE
350 | 436 |  | -11.03 | 0 | 220 | 1 | 1 | TRUE
351 | 437 |  | -7.99 | 0 | 220 | 1 | 1 | TRUE
352 | 438 |  | -0.19 | 0 | 220 | 1 | 1 | TRUE
353 | 439 |  | -1.63 | 0 | 220 | 1 | 1 | TRUE
354 | 440 |  | -6.67 | 0 | 220 | 1 | 1 | TRUE
355 | 441 |  | -0.42 | 0 | 380 | 1 | 1 | TRUE
356 | 442 |  | -1.68 | 0 | 220 | 1 | 1 | TRUE
357 | 444 |  | -3.9 | 0 | 220 | 1 | 1 | TRUE
358 | 445 |  | -0.67 | 0 | 220 | 1 | 1 | TRUE
359 | 447 |  | -1.37 | 0 | 220 | 1 | 1 | TRUE
360 | 448 |  | -6.1 | 0 | 220 | 1 | 1 | TRUE
361 | 449 |  | -23.89 | 0 | 380 | 1 | 1 | TRUE
362 | 451 |  | -3.35 | 0 | 220 | 1 | 1 | TRUE
363 | 452 |  | -8.35 | 0 | 220 | 1 | 1 | TRUE
364 | 453 |  | -6.56 | 0 | 220 | 1 | 1 | TRUE
365 | 455 |  | -4.06 | 0 | 220 | 1 | 1 | TRUE
366 | 456 |  | -4.27 | 0 | 220 | 1 | 1 | TRUE
367 | 457 |  | -2.83 | 0 | 220 | 1 | 1 | TRUE
368 | 458 |  | -5.22 | 0 | 220 | 1 | 1 | TRUE
369 | 459 |  | -0.33 | 0 | 220 | 1 | 1 | TRUE
370 | 460 |  | -75.076 | 0 | 380 | 1 | 1 | TRUE
371 | 461 |  | -1.09 | 0 | 220 | 1 | 1 | TRUE
372 | 462 |  | -1.46 | 0 | 220 | 1 | 1 | TRUE
373 | 465 |  | -12.79 | 0 | 220 | 1 | 1 | TRUE
374 | 466 |  | -6.17 | 0 | 220 | 1 | 1 | TRUE
375 | 469 |  | -0.03 | 0 | 220 | 1 | 1 | TRUE
376 | 470 |  | -18.3091 | 0 | 380 | 1 | 1 | TRUE
377 | 471 |  | -8.35 | 0 | 220 | 1 | 1 | TRUE
378 | 473 |  | -1.42 | 0 | 220 | 1 | 1 | TRUE
379 | 474 |  | -1.54 | 0 | 220 | 1 | 1 | TRUE
380 | 475 |  | -9.34 | 0 | 220 | 1 | 1 | TRUE
381 | 476 |  | -5.43 | 0 | 220 | 1 | 1 | TRUE
382 | 477 |  | -0.96 | 0 | 220 | 1 | 1 | TRUE
383 | 480 |  | -3.24 | 0 | 220 | 1 | 1 | TRUE
384 | 481 |  | -5.47 | 0 | 220 | 1 | 1 | TRUE
385 | 482 |  | -187.327 | 0 | 380 | 1 | 1 | TRUE
386 | 484 |  | -4.66 | 0 | 220 | 1 | 1 | TRUE
387 | 485 |  | -1.18 | 0 | 380 | 1 | 1 | TRUE
388 | 486 |  | -0.21 | 0 | 220 | 1 | 1 | TRUE
389 | 487 |  | -6.2 | 0 | 220 | 1 | 1 | TRUE
390 | 488 |  | -1.44 | 0 | 220 | 1 | 1 | TRUE
391 | 489 |  | -0.13 | 0 | 220 | 1 | 1 | TRUE
392 | 490 |  | -4.51 | 0 | 220 | 1 | 1 | TRUE
393 | 493 |  | -0.91 | 0 | 220 | 1 | 1 | TRUE
394 | 494 |  | -2.27 | 0 | 220 | 1 | 1 | TRUE
395 | 495 |  | -4.56 | 0 | 220 | 1 | 1 | TRUE
396 | 496 |  | -1.23 | 0 | 220 | 1 | 1 | TRUE
397 | 500 |  | -0.05 | 0 | 220 | 1 | 1 | TRUE
398 | 502 |  | -8.87 | 0 | 220 | 1 | 1 | TRUE
399 | 503 |  | -17.31 | 0 | 220 | 1 | 1 | TRUE
400 | 504 |  | -0.66 | 0 | 220 | 1 | 1 | TRUE
401 | 507 |  | -6.04 | 0 | 220 | 1 | 1 | TRUE
402 | 508 |  | -10.13 | 0 | 220 | 1 | 1 | TRUE
403 | 510 |  | -88.82 | 0 | 380 | 1 | 1 | TRUE
404 | 511 |  | -1.97 | 0 | 220 | 1 | 1 | TRUE
405 | 512 |  | -4.24 | 0 | 220 | 1 | 1 | TRUE
406 | 513 |  | -91.1925 | 0 | 380 | 1 | 1 | TRUE
407 | 514 |  | -6.5017 | 0 | 380 | 1 | 1 | TRUE
408 | 515 |  | -8.47 | 0 | 220 | 1 | 1 | TRUE
409 | 516 |  | -1.33 | 0 | 220 | 1 | 1 | TRUE
410 | 518 |  | -1.88 | 0 | 220 | 1 | 1 | TRUE
411 | 519 |  | -5.26 | 0 | 220 | 1 | 1 | TRUE
412 | 520 |  | -81.0429 | 0 | 380 | 1 | 1 | TRUE
413 | 521 |  | -10.92 | 0 | 220 | 1 | 1 | TRUE
414 | 522 |  | -1.93 | 0 | 220 | 1 | 1 | TRUE
415 | 524 |  | -68.0538 | 0 | 380 | 1 | 1 | TRUE
416 | 525 |  | -2.47 | 0 | 220 | 1 | 1 | TRUE
417 | 526 |  | -0.76 | 0 | 220 | 1 | 1 | TRUE
418 | 527 |  | -0.49 | 0 | 220 | 1 | 1 | TRUE
419 | 528 |  | -3.34 | 0 | 220 | 1 | 1 | TRUE
420 | 529 |  | -14.079 | 0 | 380 | 1 | 1 | TRUE
421 | 530 |  | -0.89 | 0 | 220 | 1 | 1 | TRUE
422 | 531 |  | -5.96 | 0 | 220 | 1 | 1 | TRUE
423 | 532 |  | -2.51 | 0 | 220 | 1 | 1 | TRUE
424 | 534 |  | -13.4738 | 0 | 380 | 1 | 1 | TRUE
425 | 535 |  | -3.58 | 0 | 220 | 1 | 1 | TRUE
426 | 537 |  | -0.22 | 0 | 220 | 1 | 1 | TRUE
427 | 538 |  | -3.32 | 0 | 220 | 1 | 1 | TRUE
428 | 539 |  | -0.23 | 0 | 220 | 1 | 1 | TRUE
429 | 540 |  | -1.34 | 0 | 220 | 1 | 1 | TRUE
430 | 541 |  | -58.1468 | 0 | 380 | 1 | 1 | TRUE
431 | 542 |  | -0.1 | 0 | 220 | 1 | 1 | TRUE
432 | 543 |  | -3.73 | 0 | 220 | 1 | 1 | TRUE
433 | 545 |  | -24.61 | 0 | 380 | 1 | 1 | TRUE
434 | 546 |  | -3.9 | 0 | 220 | 1 | 1 | TRUE
435 | 547 |  | -17.28 | 0 | 220 | 1 | 1 | TRUE
436 | 548 |  | -4.86 | 0 | 220 | 1 | 1 | TRUE
437 | 549 |  | -6.64 | 0 | 220 | 1 | 1 | TRUE
438 | 551 |  | -120.45 | 0 | 220 | 1 | 1 | TRUE
439 | 553 |  | -6.32 | 0 | 220 | 1 | 1 | TRUE
440 | 554 |  | -0.23 | 0 | 220 | 1 | 1 | TRUE
441 | 555 |  | -6.27 | 0 | 220 | 1 | 1 | TRUE
442 | 556 |  | -12.4 | 0 | 220 | 1 | 1 | TRUE
443 | 557 |  | -135.1366 | 0 | 380 | 1 | 1 | TRUE
444 | 559 |  | -0.43 | 0 | 220 | 1 | 1 | TRUE
445 | 560 |  | -0.1 | 0 | 220 | 1 | 1 | TRUE
446 | 561 |  | -0.64 | 0 | 220 | 1 | 1 | TRUE
447 | 562 |  | -0.37 | 0 | 220 | 1 | 1 | TRUE
448 | 563 |  | -13.03 | 0 | 220 | 1 | 1 | TRUE
449 | 565 |  | -7.67 | 0 | 220 | 1 | 1 | TRUE
450 | 566 |  | -19.32 | 0 | 220 | 1 | 1 | TRUE
451 | 567 |  | -1.17 | 0 | 220 | 1 | 1 | TRUE
452 | 568 |  | -0.05 | 0 | 220 | 1 | 1 | TRUE
453 | 569 |  | -6.28 | 0 | 220 | 1 | 1 | TRUE
454 | 570 |  | -26.98 | 0 | 220 | 1 | 1 | TRUE
455 | 571 |  | -13.58 | 0 | 220 | 1 | 1 | TRUE
456 | 572 |  | -28.32 | 0 | 380 | 1 | 1 | TRUE
457 | 574 |  | -0.4 | 0 | 220 | 1 | 1 | TRUE
458 | 575 |  | -1.02 | 0 | 220 | 1 | 1 | TRUE
459 | 576 |  | -2.23 | 0 | 220 | 1 | 1 | TRUE
460 | 578 |  | -97.326 | 0 | 380 | 1 | 1 | TRUE
461 | 579 |  | -0.19 | 0 | 220 | 1 | 1 | TRUE
462 | 580 |  | -97.23 | 0 | 220 | 1 | 1 | TRUE
463 | 581 |  | -11.68 | 0 | 220 | 1 | 1 | TRUE
464 | 582 |  | -2.26 | 0 | 220 | 1 | 1 | TRUE
465 | 583 |  | -2.87 | 0 | 220 | 1 | 1 | TRUE
466 | 586 |  | -0.09 | 0 | 220 | 1 | 1 | TRUE
467 | 587 |  | -4.77 | 0 | 220 | 1 | 1 | TRUE
468 | 588 |  | -4.36 | 0 | 220 | 1 | 1 | TRUE
469 | 589 |  | -98.2 | 0 | 380 | 1 | 1 | TRUE
470 | 590 |  | -19.73 | 0 | 220 | 1 | 1 | TRUE
471 | 592 |  | -88.0507 | 0 | 380 | 1 | 1 | TRUE
472 | 593 |  | -39.95 | 0 | 380 | 1 | 1 | TRUE
473 | 594 |  | -2.98 | 0 | 220 | 1 | 1 | TRUE
474 | 595 |  | -0.25 | 0 | 220 | 1 | 1 | TRUE
475 | 596 |  | -2 | 0 | 220 | 1 | 1 | TRUE
476 | 598 |  | -1.18 | 0 | 220 | 1 | 1 | TRUE
477 | 599 |  | -2.6 | 0 | 220 | 1 | 1 | TRUE
478 | 600 |  | -0.84 | 0 | 220 | 1 | 1 | TRUE
479 | 602 |  | -9.44 | 0 | 220 | 1 | 1 | TRUE
480 | 603 |  | -6.2 | 0 | 220 | 1 | 1 | TRUE
481 | 604 |  | -2.67 | 0 | 220 | 1 | 1 | TRUE
482 | 605 |  | -2.37 | 0 | 220 | 1 | 1 | TRUE
483 | 606 |  | -23.2 | 0 | 220 | 1 | 1 | TRUE
484 | 607 |  | -24.1033 | 0 | 380 | 1 | 1 | TRUE
485 | 610 |  | -2.67 | 0 | 220 | 1 | 1 | TRUE
486 | 611 |  | -6.42 | 0 | 220 | 1 | 1 | TRUE
487 | 612 |  | -1.85 | 0 | 220 | 1 | 1 | TRUE
488 | 613 |  | -1.18 | 0 | 220 | 1 | 1 | TRUE
489 | 614 |  | -0.89 | 0 | 220 | 1 | 1 | TRUE
490 | 615 |  | -2.71 | 0 | 220 | 1 | 1 | TRUE
491 | 617 |  | -2.08 | 0 | 220 | 1 | 1 | TRUE
492 | 619 |  | -1.23 | 0 | 220 | 1 | 1 | TRUE
493 | 620 |  | -2.4 | 0 | 220 | 1 | 1 | TRUE
494 | 621 |  | -3.59 | 0 | 220 | 1 | 1 | TRUE
495 | 622 |  | -4.6 | 0 | 220 | 1 | 1 | TRUE
496 | 625 |  | -11.68 | 0 | 220 | 1 | 1 | TRUE
497 | 627 |  | -0.09 | 0 | 220 | 1 | 1 | TRUE
498 | 628 |  | -75.0203 | 0 | 380 | 1 | 1 | TRUE
499 | 629 |  | -0.8 | 0 | 220 | 1 | 1 | TRUE
500 | 630 |  | -8.51 | 0 | 220 | 1 | 1 | TRUE
501 | 631 |  | -1.2 | 0 | 220 | 1 | 1 | TRUE
502 | 632 |  | -7.52 | 0 | 220 | 1 | 1 | TRUE
503 | 633 |  | -5.06 | 0 | 220 | 1 | 1 | TRUE
504 | 634 |  | -9.72 | 0 | 220 | 1 | 1 | TRUE
505 | 635 |  | -48.4716 | 0 | 380 | 1 | 1 | TRUE
506 | 636 |  | -0.64 | 0 | 220 | 1 | 1 | TRUE
507 | 637 |  | -0.42 | 0 | 220 | 1 | 1 | TRUE
508 | 638 |  | -17.29 | 0 | 220 | 1 | 1 | TRUE
509 | 640 |  | -8.95 | 0 | 220 | 1 | 1 | TRUE
510 | 641 |  | -12.68 | 0 | 220 | 1 | 1 | TRUE
511 | 642 |  | -20.57 | 0 | 220 | 1 | 1 | TRUE
512 | 643 |  | -0.09 | 0 | 220 | 1 | 1 | TRUE
513 | 644 |  | -5.41 | 0 | 220 | 1 | 1 | TRUE
514 | 645 |  | -7.9 | 0 | 220 | 1 | 1 | TRUE
515 | 646 |  | -11.4 | 0 | 220 | 1 | 1 | TRUE
516 | 647 |  | -0.36 | 0 | 220 | 1 | 1 | TRUE
517 | 648 |  | -2.27 | 0 | 220 | 1 | 1 | TRUE
518 | 649 |  | -0.3 | 0 | 380 | 1 | 1 | TRUE
519 | 650 |  | -10.87 | 0 | 220 | 1 | 1 | TRUE
520 | 651 |  | -1.7 | 0 | 220 | 1 | 1 | TRUE
521 | 654 |  | -42.345 | 0 | 380 | 1 | 1 | TRUE
522 | 655 |  | -6.15 | 0 | 220 | 1 | 1 | TRUE
523 | 656 |  | -1.37 | 0 | 220 | 1 | 1 | TRUE
524 | 657 |  | -14.47 | 0 | 220 | 1 | 1 | TRUE
525 | 658 |  | -7.99 | 0 | 220 | 1 | 1 | TRUE
526 | 660 |  | -1.02 | 0 | 220 | 1 | 1 | TRUE
527 | 661 |  | -44.93 | 0 | 220 | 1 | 1 | TRUE
528 | 662 |  | -0.05 | 0 | 220 | 1 | 1 | TRUE
529 | 664 |  | -34.92 | 0 | 220 | 1 | 1 | TRUE
530 | 665 |  | -0.8 | 0 | 220 | 1 | 1 | TRUE
531 | 666 |  | -102.2177 | 0 | 380 | 1 | 1 | TRUE
532 | 667 |  | -1 | 0 | 220 | 1 | 1 | TRUE
533 | 670 |  | -14.24 | 0 | 220 | 1 | 1 | TRUE
534 | 671 |  | -1.75 | 0 | 220 | 1 | 1 | TRUE
535 | 672 |  | -55.5146 | 0 | 380 | 1 | 1 | TRUE
536 | 673 |  | -5.97 | 0 | 220 | 1 | 1 | TRUE
537 | 674 |  | -8.5 | 0 | 220 | 1 | 1 | TRUE
538 | 676 |  | -5.1 | 0 | 220 | 1 | 1 | TRUE
539 | 677 |  | -3.14 | 0 | 220 | 1 | 1 | TRUE
540 | 678 |  | -0.94 | 0 | 220 | 1 | 1 | TRUE
541 | 679 |  | -6.12 | 0 | 220 | 1 | 1 | TRUE
542 | 680 |  | -10.14 | 0 | 220 | 1 | 1 | TRUE
543 | 681 |  | -150.7978 | 0 | 380 | 1 | 1 | TRUE
544 | 682 |  | -14.64 | 0 | 220 | 1 | 1 | TRUE
545 | 683 |  | -0.3 | 0 | 220 | 1 | 1 | TRUE
546 | 684 |  | -124.2 | 0 | 380 | 1 | 1 | TRUE
547 | 685 |  | -0.95 | 0 | 220 | 1 | 1 | TRUE
548 | 686 |  | -2.27 | 0 | 220 | 1 | 1 | TRUE
549 | 688 |  | -7.98 | 0 | 220 | 1 | 1 | TRUE
550 | 689 |  | -22.0623 | 0 | 380 | 1 | 1 | TRUE
551 | 690 |  | -52.9584 | 0 | 380 | 1 | 1 | TRUE
552 | 691 |  | -1.2 | 0 | 220 | 1 | 1 | TRUE
553 | 692 |  | -80.3882 | 0 | 380 | 1 | 1 | TRUE
554 | 694 |  | -3.66 | 0 | 220 | 1 | 1 | TRUE
555 | 696 |  | -0.53 | 0 | 220 | 1 | 1 | TRUE
556 | 697 |  | -48.05 | 0 | 220 | 1 | 1 | TRUE
557 | 698 |  | -7.31 | 0 | 220 | 1 | 1 | TRUE
558 | 699 |  | -10.16 | 0 | 220 | 1 | 1 | TRUE
559 | 700 |  | -30.97 | 0 | 220 | 1 | 1 | TRUE
560 | 702 |  | -8.59 | 0 | 220 | 1 | 1 | TRUE
561 | 703 |  | -16.11 | 0 | 220 | 1 | 1 | TRUE
562 | 704 |  | -4.15 | 0 | 220 | 1 | 1 | TRUE
563 | 705 |  | -1.34 | 0 | 220 | 1 | 1 | TRUE
564 | 706 |  | -2.38 | 0 | 220 | 1 | 1 | TRUE
565 | 707 |  | -25.3391 | 0 | 380 | 1 | 1 | TRUE
566 | 708 |  | -5.11 | 0 | 220 | 1 | 1 | TRUE
567 | 709 |  | -6.1 | 0 | 220 | 1 | 1 | TRUE
568 | 710 |  | -1.49 | 0 | 220 | 1 | 1 | TRUE
569 | 711 |  | -0.43 | 0 | 220 | 1 | 1 | TRUE
570 | 713 |  | -7.2 | 0 | 380 | 1 | 1 | TRUE
571 | 717 |  | -11.22 | 0 | 220 | 1 | 1 | TRUE
572 | 718 |  | -4.23 | 0 | 220 | 1 | 1 | TRUE
573 | 719 |  | -5.22 | 0 | 220 | 1 | 1 | TRUE
574 | 721 |  | -30.04 | 0 | 220 | 1 | 1 | TRUE
575 | 722 |  | -0.05 | 0 | 220 | 1 | 1 | TRUE
576 | 723 |  | -0.49 | 0 | 220 | 1 | 1 | TRUE
577 | 724 |  | -6.85 | 0 | 220 | 1 | 1 | TRUE
578 | 726 |  | -1.23 | 0 | 220 | 1 | 1 | TRUE
579 | 727 |  | -6.47 | 0 | 220 | 1 | 1 | TRUE
580 | 728 |  | -2.69 | 0 | 220 | 1 | 1 | TRUE
581 | 729 |  | -11.56 | 0 | 220 | 1 | 1 | TRUE
582 | 730 |  | -34.66 | 0 | 220 | 1 | 1 | TRUE
583 | 732 |  | -0.3 | 0 | 220 | 1 | 1 | TRUE
584 | 733 |  | -48.6 | 0 | 220 | 1 | 1 | TRUE
585 | 734 |  | -0.37 | 0 | 220 | 1 | 1 | TRUE
586 | 735 |  | -3.72 | 0 | 220 | 1 | 1 | TRUE
587 | 736 |  | -49 | 0 | 220 | 1 | 1 | TRUE
588 | 737 |  | -5.74 | 0 | 220 | 1 | 1 | TRUE
589 | 739 |  | -171.932 | 0 | 380 | 1 | 1 | TRUE
590 | 740 |  | -4.68 | 0 | 220 | 1 | 1 | TRUE
591 | 741 |  | -4.34 | 0 | 220 | 1 | 1 | TRUE
592 | 742 |  | -0.21 | 0 | 220 | 1 | 1 | TRUE
593 | 744 |  | -40.2917 | 0 | 380 | 1 | 1 | TRUE
594 | 745 |  | -8.3474 | 0 | 380 | 1 | 1 | TRUE
595 | 747 |  | -2.05 | 0 | 220 | 1 | 1 | TRUE
596 | 750 |  | -4.45 | 0 | 220 | 1 | 1 | TRUE
597 | 751 |  | -0.35 | 0 | 220 | 1 | 1 | TRUE
598 | 752 |  | -1.49 | 0 | 220 | 1 | 1 | TRUE
599 | 753 |  | -9.34 | 0 | 220 | 1 | 1 | TRUE
600 | 754 |  | -2.47 | 0 | 220 | 1 | 1 | TRUE
601 | 757 |  | -7.84 | 0 | 220 | 1 | 1 | TRUE
602 | 758 |  | -0.57 | 0 | 220 | 1 | 1 | TRUE
603 | 760 |  | -8.36 | 0 | 220 | 1 | 1 | TRUE
604 | 761 |  | -8.19 | 0 | 220 | 1 | 1 | TRUE
605 | 762 |  | -12.83 | 0 | 220 | 1 | 1 | TRUE
606 | 763 |  | -0.18 | 0 | 220 | 1 | 1 | TRUE
607 | 764 |  | -0.2 | 0 | 220 | 1 | 1 | TRUE
608 | 765 |  | -16.01 | 0 | 220 | 1 | 1 | TRUE
609 | 766 |  | -0.89 | 0 | 220 | 1 | 1 | TRUE
610 | 767 |  | -14.04 | 0 | 220 | 1 | 1 | TRUE
611 | 769 |  | -70.905 | 0 | 380 | 1 | 1 | TRUE
612 | 770 |  | -5.47 | 0 | 220 | 1 | 1 | TRUE
613 | 771 |  | -0.18 | 0 | 220 | 1 | 1 | TRUE
614 | 772 |  | -7.4 | 0 | 220 | 1 | 1 | TRUE
615 | 774 |  | -0.99 | 0 | 220 | 1 | 1 | TRUE
616 | 775 |  | -3.06 | 0 | 380 | 1 | 1 | TRUE
617 | 776 |  | -7.68 | 0 | 220 | 1 | 1 | TRUE
618 | 777 |  | -1.3 | 0 | 220 | 1 | 1 | TRUE
619 | 778 |  | -42.1921 | 0 | 380 | 1 | 1 | TRUE
620 | 779 |  | -26.36 | 0 | 220 | 1 | 1 | TRUE
621 | 780 |  | -3.79 | 0 | 220 | 1 | 1 | TRUE
622 | 782 |  | -0.43 | 0 | 220 | 1 | 1 | TRUE
623 | 783 |  | -28.2082 | 0 | 380 | 1 | 1 | TRUE
624 | 784 |  | -3.28 | 0 | 220 | 1 | 1 | TRUE
625 | 785 |  | -3.59 | 0 | 220 | 1 | 1 | TRUE
626 | 786 |  | -45.85 | 0 | 220 | 1 | 1 | TRUE
627 | 789 |  | -24.7 | 0 | 220 | 1 | 1 | TRUE
628 | 790 |  | -2.3 | 0 | 220 | 1 | 1 | TRUE
629 | 791 |  | -9.43 | 0 | 220 | 1 | 1 | TRUE
630 | 793 |  | -0.82 | 0 | 220 | 1 | 1 | TRUE
631 | 794 |  | -5.18 | 0 | 220 | 1 | 1 | TRUE
632 | 795 |  | -5.57 | 0 | 220 | 1 | 1 | TRUE
633 | 796 |  | -3.07 | 0 | 220 | 1 | 1 | TRUE
634 | 797 |  | -3.96 | 0 | 220 | 1 | 1 | TRUE
635 | 798 |  | -0.54 | 0 | 220 | 1 | 1 | TRUE
636 | 799 |  | -26.48 | 0 | 380 | 1 | 1 | TRUE
637 | 800 |  | -0.92 | 0 | 380 | 1 | 1 | TRUE
638 | 801 |  | -8.44 | 0 | 220 | 1 | 1 | TRUE
639 | 802 |  | -5.27 | 0 | 220 | 1 | 1 | TRUE
640 | 803 |  | -9.09 | 0 | 220 | 1 | 1 | TRUE
641 | 804 |  | -38.6571 | 0 | 380 | 1 | 1 | TRUE
642 | 806 |  | -4.1 | 0 | 220 | 1 | 1 | TRUE
643 | 807 |  | -18.02 | 0 | 220 | 1 | 1 | TRUE
644 | 813 |  | -0.58 | 0 | 220 | 1 | 1 | TRUE
645 | 814 |  | -1.98 | 0 | 220 | 1 | 1 | TRUE
646 | 815 |  | -1.18 | 0 | 220 | 1 | 1 | TRUE
647 | 816 |  | -18.71 | 0 | 220 | 1 | 1 | TRUE
648 | 817 |  | -0.36 | 0 | 220 | 1 | 1 | TRUE
649 | 820 |  | -10.83 | 0 | 220 | 1 | 1 | TRUE
650 | 822 |  | -3.59 | 0 | 220 | 1 | 1 | TRUE
651 | 823 |  | -1.01 | 0 | 220 | 1 | 1 | TRUE
652 | 824 |  | -2.94 | 0 | 220 | 1 | 1 | TRUE
653 | 825 |  | -2.06 | 0 | 220 | 1 | 1 | TRUE
654 | 827 |  | -173.9049 | 0 | 380 | 1 | 1 | TRUE
655 | 828 |  | -27.55 | 0 | 220 | 1 | 1 | TRUE
656 | 829 |  | -11.99 | 0 | 220 | 1 | 1 | TRUE
657 | 830 |  | -0.53 | 0 | 220 | 1 | 1 | TRUE
658 | 831 |  | -11.52 | 0 | 220 | 1 | 1 | TRUE
659 | 832 |  | -5.98 | 0 | 220 | 1 | 1 | TRUE
660 | 833 |  | -115.5289 | 0 | 380 | 1 | 1 | TRUE
661 | 834 |  | -2.52 | 0 | 220 | 1 | 1 | TRUE
662 | 837 |  | -3.66 | 0 | 220 | 1 | 1 | TRUE
663 | 838 |  | -2.64 | 0 | 220 | 1 | 1 | TRUE
664 | 839 |  | -1.44 | 0 | 220 | 1 | 1 | TRUE
665 | 840 |  | -12.89 | 0 | 220 | 1 | 1 | TRUE
666 | 841 |  | -6.77 | 0 | 220 | 1 | 1 | TRUE
667 | 842 |  | -0.59 | 0 | 220 | 1 | 1 | TRUE
668 | 844 |  | -2.77 | 0 | 220 | 1 | 1 | TRUE
669 | 845 |  | -6.27 | 0 | 220 | 1 | 1 | TRUE
670 | 846 |  | -7.55 | 0 | 220 | 1 | 1 | TRUE
671 | 847 |  | -4.38 | 0 | 220 | 1 | 1 | TRUE
672 | 848 |  | -8.13 | 0 | 220 | 1 | 1 | TRUE
673 | 849 |  | -4.28 | 0 | 220 | 1 | 1 | TRUE
674 | 850 |  | -1.81 | 0 | 220 | 1 | 1 | TRUE
675 | 851 |  | -3.69 | 0 | 220 | 1 | 1 | TRUE
676 | 853 |  | -0.35 | 0 | 220 | 1 | 1 | TRUE
677 | 854 |  | -1.38 | 0 | 220 | 1 | 1 | TRUE
678 | 855 |  | -0.35 | 0 | 220 | 1 | 1 | TRUE
679 | 857 |  | -5.96 | 0 | 220 | 1 | 1 | TRUE
680 | 858 |  | -132.0474 | 0 | 380 | 1 | 1 | TRUE
681 | 859 |  | -0.84 | 0 | 220 | 1 | 1 | TRUE
682 | 861 |  | -0.97 | 0 | 220 | 1 | 1 | TRUE
683 | 863 |  | -3.3 | 0 | 220 | 1 | 1 | TRUE
684 | 864 |  | -17.28 | 0 | 220 | 1 | 1 | TRUE
685 | 865 |  | -15.77 | 0 | 220 | 1 | 1 | TRUE
686 | 866 |  | -3.98 | 0 | 220 | 1 | 1 | TRUE
687 | 867 |  | -5.75 | 0 | 220 | 1 | 1 | TRUE
688 | 869 |  | -9.63 | 0 | 220 | 1 | 1 | TRUE
689 | 870 |  | -3.55 | 0 | 220 | 1 | 1 | TRUE
690 | 873 |  | -4.02 | 0 | 220 | 1 | 1 | TRUE
691 | 874 |  | -4.53 | 0 | 220 | 1 | 1 | TRUE
692 | 875 |  | -2.75 | 0 | 220 | 1 | 1 | TRUE
693 | 877 |  | -1.35 | 0 | 220 | 1 | 1 | TRUE
694 | 878 |  | -2.22 | 0 | 220 | 1 | 1 | TRUE
695 | 880 |  | -0.53 | 0 | 220 | 1 | 1 | TRUE
696 | 881 |  | -7.73 | 0 | 220 | 1 | 1 | TRUE
697 | 882 |  | -4.59 | 0 | 220 | 1 | 1 | TRUE
698 | 883 |  | -1.13 | 0 | 220 | 1 | 1 | TRUE
699 | 884 |  | -0.18 | 0 | 220 | 1 | 1 | TRUE
700 | 885 |  | -1.87 | 0 | 220 | 1 | 1 | TRUE
701 | 886 |  | -7.88 | 0 | 220 | 1 | 1 | TRUE
702 | 887 |  | -8.78 | 0 | 220 | 1 | 1 | TRUE
703 | 888 |  | -1.18 | 0 | 220 | 1 | 1 | TRUE
704 | 889 |  | -8.23 | 0 | 220 | 1 | 1 | TRUE
705 | 890 |  | -3.15 | 0 | 220 | 1 | 1 | TRUE
706 | 891 |  | -0.31 | 0 | 220 | 1 | 1 | TRUE
707 | 893 |  | -4.96 | 0 | 220 | 1 | 1 | TRUE
708 | 895 |  | -10.57 | 0 | 220 | 1 | 1 | TRUE
709 | 896 |  | -3.14 | 0 | 220 | 1 | 1 | TRUE
710 | 897 |  | -224.85 | 0 | 380 | 1 | 1 | TRUE
711 | 898 |  | -2.34 | 0 | 220 | 1 | 1 | TRUE
712 | 899 |  | -33.198 | 0 | 380 | 1 | 1 | TRUE
713 | 900 |  | -0.22 | 0 | 220 | 1 | 1 | TRUE
714 | 901 |  | -0.36 | 0 | 220 | 1 | 1 | TRUE
715 | 902 |  | -58.9908 | 0 | 380 | 1 | 1 | TRUE
716 | 903 |  | -11.5 | 0 | 220 | 1 | 1 | TRUE
717 | 904 |  | -7.28 | 0 | 220 | 1 | 1 | TRUE
718 | 905 |  | -6.31 | 0 | 220 | 1 | 1 | TRUE
719 | 906 |  | -62.59 | 0 | 380 | 1 | 1 | TRUE
720 | 907 |  | -3.67 | 0 | 220 | 1 | 1 | TRUE
721 | 908 |  | -26.74 | 0 | 220 | 1 | 1 | TRUE
722 | 909 |  | -3.05 | 0 | 220 | 1 | 1 | TRUE
723 | 910 |  | -4.45 | 0 | 220 | 1 | 1 | TRUE
724 | 911 |  | -3.63 | 0 | 220 | 1 | 1 | TRUE
725 | 913 |  | -2.13 | 0 | 220 | 1 | 1 | TRUE
726 | 914 |  | -0.05 | 0 | 220 | 1 | 1 | TRUE
727 | 915 |  | -4.04 | 0 | 220 | 1 | 1 | TRUE
728 | 918 |  | -8.26 | 0 | 380 | 1 | 1 | TRUE
729 | 920 |  | -11.64 | 0 | 220 | 1 | 1 | TRUE
730 | 922 |  | -0.35 | 0 | 220 | 1 | 1 | TRUE
731 | 924 |  | -7.91 | 0 | 220 | 1 | 1 | TRUE
732 | 925 |  | -3.65 | 0 | 220 | 1 | 1 | TRUE
733 | 926 |  | -5.41 | 0 | 220 | 1 | 1 | TRUE
734 | 927 |  | -3.7 | 0 | 220 | 1 | 1 | TRUE
735 | 928 |  | -4.6 | 0 | 220 | 1 | 1 | TRUE
736 | 929 |  | -28.5 | 0 | 380 | 1 | 1 | TRUE
737 | 931 |  | -6.03 | 0 | 220 | 1 | 1 | TRUE
738 | 932 |  | -1.92 | 0 | 220 | 1 | 1 | TRUE
739 | 933 |  | -0.17 | 0 | 220 | 1 | 1 | TRUE
740 | 934 |  | -9.93 | 0 | 220 | 1 | 1 | TRUE
741 | 936 |  | -149.0472 | 0 | 380 | 1 | 1 | TRUE
742 | 937 |  | -2.37 | 0 | 220 | 1 | 1 | TRUE
743 | 938 |  | -0.89 | 0 | 220 | 1 | 1 | TRUE
744 | 939 |  | -2.2 | 0 | 220 | 1 | 1 | TRUE
745 | 940 |  | -8.91 | 0 | 220 | 1 | 1 | TRUE
746 | 942 |  | -2.3 | 0 | 220 | 1 | 1 | TRUE
747 | 943 |  | -15.46 | 0 | 220 | 1 | 1 | TRUE
748 | 945 |  | -83.3623 | 0 | 380 | 1 | 1 | TRUE
749 | 946 |  | -4.61 | 0 | 220 | 1 | 1 | TRUE
750 | 947 |  | -8.94 | 0 | 220 | 1 | 1 | TRUE
751 | 948 |  | -4.05 | 0 | 220 | 1 | 1 | TRUE
752 | 949 |  | -32.43 | 0 | 220 | 1 | 1 | TRUE
753 | 950 |  | -87.73 | 0 | 380 | 1 | 1 | TRUE
754 | 951 |  | -3.96 | 0 | 220 | 1 | 1 | TRUE
755 | 952 |  | -3.06 | 0 | 220 | 1 | 1 | TRUE
756 | 953 |  | -10.67 | 0 | 220 | 1 | 1 | TRUE
757 | 954 |  | -145.18 | 0 | 380 | 1 | 1 | TRUE
758 | 955 |  | -2.03 | 0 | 220 | 1 | 1 | TRUE
759 | 956 |  | -13.73 | 0 | 220 | 1 | 1 | TRUE
760 | 957 |  | -0.31 | 0 | 220 | 1 | 1 | TRUE
761 | 958 |  | -3.48 | 0 | 220 | 1 | 1 | TRUE
762 | 959 |  | -2.87 | 0 | 220 | 1 | 1 | TRUE
763 | 960 |  | -0.1 | 0 | 220 | 1 | 1 | TRUE
764 | 961 |  | -10.68 | 0 | 220 | 1 | 1 | TRUE
765 | 962 |  | -11.89 | 0 | 220 | 1 | 1 | TRUE
766 | 963 |  | -9.84 | 0 | 220 | 1 | 1 | TRUE
767 | 964 |  | -1.26 | 0 | 220 | 1 | 1 | TRUE
768 | 965 |  | -4.65 | 0 | 220 | 1 | 1 | TRUE
769 | 966 |  | -3.69 | 0 | 220 | 1 | 1 | TRUE
770 | 967 |  | -0.3 | 0 | 220 | 1 | 1 | TRUE
771 | 968 |  | -1.58 | 0 | 220 | 1 | 1 | TRUE
772 | 969 |  | -2.18 | 0 | 220 | 1 | 1 | TRUE
773 | 971 |  | -0.4 | 0 | 380 | 1 | 1 | TRUE
774 | 972 |  | -9.74 | 0 | 220 | 1 | 1 | TRUE
775 | 973 |  | -120.5768 | 0 | 380 | 1 | 1 | TRUE
776 | 974 |  | -7.26 | 0 | 220 | 1 | 1 | TRUE
777 | 975 |  | -7.55 | 0 | 220 | 1 | 1 | TRUE
778 | 976 |  | -6.57 | 0 | 380 | 1 | 1 | TRUE
779 | 977 |  | -5.46 | 0 | 220 | 1 | 1 | TRUE
780 | 978 |  | -0.22 | 0 | 220 | 1 | 1 | TRUE
781 | 979 |  | -2.18 | 0 | 220 | 1 | 1 | TRUE
782 | 980 |  | -8.9 | 0 | 220 | 1 | 1 | TRUE
783 | 981 |  | -18.2 | 0 | 220 | 1 | 1 | TRUE
784 | 982 |  | -7.43 | 0 | 220 | 1 | 1 | TRUE
785 | 983 |  | -4.57 | 0 | 220 | 1 | 1 | TRUE
786 | 987 |  | -6.24 | 0 | 220 | 1 | 1 | TRUE
787 | 989 |  | -0.05 | 0 | 220 | 1 | 1 | TRUE
788 | 990 |  | -6 | 0 | 220 | 1 | 1 | TRUE
789 | 991 |  | -1.04 | 0 | 220 | 1 | 1 | TRUE
790 | 993 |  | -3.25 | 0 | 220 | 1 | 1 | TRUE
791 | 997 |  | -1.36 | 0 | 220 | 1 | 1 | TRUE
792 | 998 |  | -3.13 | 0 | 220 | 1 | 1 | TRUE
793 | 1000 |  | -6.2352 | 0 | 380 | 1 | 1 | TRUE
794 | 1001 |  | -1.93 | 0 | 220 | 1 | 1 | TRUE
795 | 1002 |  | -28.24 | 0 | 380 | 1 | 1 | TRUE
796 | 1003 |  | -28.1403 | 0 | 380 | 1 | 1 | TRUE
797 | 1004 |  | -3.01 | 0 | 220 | 1 | 1 | TRUE
798 | 1005 |  | -15.85 | 0 | 220 | 1 | 1 | TRUE
799 | 1006 |  | -251.5297 | 0 | 380 | 1 | 1 | TRUE
800 | 1007 |  | -1.91 | 0 | 220 | 1 | 1 | TRUE
801 | 1008 |  | -0.53 | 0 | 220 | 1 | 1 | TRUE
802 | 1009 |  | -10.46 | 0 | 220 | 1 | 1 | TRUE
803 | 1011 |  | -29.17 | 0 | 220 | 1 | 1 | TRUE
804 | 1012 |  | -1.03 | 0 | 220 | 1 | 1 | TRUE
805 | 1013 |  | -3.29 | 0 | 220 | 1 | 1 | TRUE
806 | 1016 |  | -1.91 | 0 | 220 | 1 | 1 | TRUE
807 | 1017 |  | -4.54 | 0 | 220 | 1 | 1 | TRUE
808 | 1018 |  | -0.3 | 0 | 220 | 1 | 1 | TRUE
809 | 1019 |  | -2.87 | 0 | 220 | 1 | 1 | TRUE
810 | 1020 |  | -3.26 | 0 | 220 | 1 | 1 | TRUE
811 | 1021 |  | -0.19 | 0 | 220 | 1 | 1 | TRUE
812 | 1023 |  | -1.16 | 0 | 220 | 1 | 1 | TRUE
813 | 1024 |  | -28.91 | 0 | 220 | 1 | 1 | TRUE
814 | 1026 |  | -22.01 | 0 | 220 | 1 | 1 | TRUE
815 | 1027 |  | -2.21 | 0 | 220 | 1 | 1 | TRUE
816 | 1029 |  | -9.28 | 0 | 220 | 1 | 1 | TRUE
817 | 1030 |  | -24.18 | 0 | 220 | 1 | 1 | TRUE
818 | 1031 |  | -0.36 | 0 | 220 | 1 | 1 | TRUE
819 | 1032 |  | -20.17 | 0 | 220 | 1 | 1 | TRUE
820 | 1033 |  | -7.17 | 0 | 220 | 1 | 1 | TRUE
821 | 1035 |  | -8.9 | 0 | 220 | 1 | 1 | TRUE
822 | 1036 |  | -16.73 | 0 | 220 | 1 | 1 | TRUE
823 | 1037 |  | -0.38 | 0 | 220 | 1 | 1 | TRUE
824 | 1038 |  | -0.16 | 0 | 220 | 1 | 1 | TRUE
825 | 1039 |  | -1.84 | 0 | 220 | 1 | 1 | TRUE
826 | 1040 |  | -0.37 | 0 | 220 | 1 | 1 | TRUE
827 | 1041 |  | -10.89 | 0 | 220 | 1 | 1 | TRUE
828 | 1043 |  | -2.48 | 0 | 220 | 1 | 1 | TRUE
829 | 1044 |  | -2.9 | 0 | 220 | 1 | 1 | TRUE
830 | 1045 |  | -152.6833 | 0 | 380 | 1 | 1 | TRUE
831 | 1046 |  | -9.26 | 0 | 220 | 1 | 1 | TRUE
832 | 1047 |  | -2.45 | 0 | 220 | 1 | 1 | TRUE
833 | 1049 |  | -2 | 0 | 220 | 1 | 1 | TRUE
834 | 1051 |  | -5 | 0 | 220 | 1 | 1 | TRUE
835 | 1052 |  | -3.18 | 0 | 220 | 1 | 1 | TRUE
836 | 1053 |  | -0.05 | 0 | 220 | 1 | 1 | TRUE
837 | 1055 |  | -9.45 | 0 | 220 | 1 | 1 | TRUE
838 | 1056 |  | -0.15 | 0 | 220 | 1 | 1 | TRUE
839 | 1057 |  | -3.42 | 0 | 220 | 1 | 1 | TRUE
840 | 1058 |  | -2.12 | 0 | 220 | 1 | 1 | TRUE
841 | 1060 |  | -17.89 | 0 | 220 | 1 | 1 | TRUE
842 | 1061 |  | -6.75 | 0 | 220 | 1 | 1 | TRUE
843 | 1064 |  | -26.5 | 0 | 220 | 1 | 1 | TRUE
844 | 1065 |  | -1.32 | 0 | 220 | 1 | 1 | TRUE
845 | 1066 |  | -0.09 | 0 | 220 | 1 | 1 | TRUE
846 | 1067 |  | -0.41 | 0 | 220 | 1 | 1 | TRUE
847 | 1070 |  | -2.98 | 0 | 220 | 1 | 1 | TRUE
848 | 1071 |  | -0.67 | 0 | 220 | 1 | 1 | TRUE
849 | 1072 |  | -5.23 | 0 | 220 | 1 | 1 | TRUE
850 | 1073 |  | -0.05 | 0 | 220 | 1 | 1 | TRUE
851 | 1074 |  | -7.02 | 0 | 220 | 1 | 1 | TRUE
852 | 1075 |  | -14.29 | 0 | 220 | 1 | 1 | TRUE
853 | 1076 |  | -0.15 | 0 | 220 | 1 | 1 | TRUE
854 | 1077 |  | -1.81 | 0 | 220 | 1 | 1 | TRUE
855 | 1078 |  | -0.63 | 0 | 220 | 1 | 1 | TRUE
856 | 1079 |  | -18.05 | 0 | 380 | 1 | 1 | TRUE
857 | 1080 |  | -5.68 | 0 | 220 | 1 | 1 | TRUE
858 | 1081 |  | -2.34 | 0 | 220 | 1 | 1 | TRUE
859 | 1082 |  | -7.32 | 0 | 220 | 1 | 1 | TRUE
860 | 1083 |  | -2.39 | 0 | 220 | 1 | 1 | TRUE
861 | 1084 |  | -5.87 | 0 | 220 | 1 | 1 | TRUE
862 | 1086 |  | -33.1144 | 0 | 380 | 1 | 1 | TRUE
863 | 1087 |  | -11.08 | 0 | 220 | 1 | 1 | TRUE
864 | 1089 |  | -8.72 | 0 | 220 | 1 | 1 | TRUE
865 | 1090 |  | -4.29 | 0 | 220 | 1 | 1 | TRUE
866 | 1092 |  | -17.65 | 0 | 220 | 1 | 1 | TRUE
867 | 1093 |  | -38.5495 | 0 | 380 | 1 | 1 | TRUE
868 | 1094 |  | -5.02 | 0 | 220 | 1 | 1 | TRUE
869 | 1097 |  | -2.11 | 0 | 220 | 1 | 1 | TRUE
870 | 1098 |  | -31.2423 | 0 | 380 | 1 | 1 | TRUE
871 | 1099 |  | -17.1841 | 0 | 380 | 1 | 1 | TRUE
872 | 1100 |  | -2.08 | 0 | 220 | 1 | 1 | TRUE
873 | 1101 |  | -43.55 | 0 | 380 | 1 | 1 | TRUE
874 | 1102 |  | -13.9 | 0 | 220 | 1 | 1 | TRUE
875 | 1103 |  | -0.5 | 0 | 220 | 1 | 1 | TRUE
876 | 1104 |  | -6.69 | 0 | 220 | 1 | 1 | TRUE
877 | 1105 |  | -3.05 | 0 | 220 | 1 | 1 | TRUE
878 | 1106 |  | -0.17 | 0 | 220 | 1 | 1 | TRUE
879 | 1107 |  | -3.44 | 0 | 220 | 1 | 1 | TRUE
880 | 1108 |  | -3.68 | 0 | 220 | 1 | 1 | TRUE
881 | 1109 |  | -2.13 | 0 | 220 | 1 | 1 | TRUE
882 | 1110 |  | -1.78 | 0 | 220 | 1 | 1 | TRUE
883 | 1111 |  | -0.04 | 0 | 220 | 1 | 1 | TRUE
884 | 1112 |  | -1.86 | 0 | 220 | 1 | 1 | TRUE
885 | 1113 |  | -34.52 | 0 | 380 | 1 | 1 | TRUE
886 | 1115 |  | -0.1 | 0 | 220 | 1 | 1 | TRUE
887 | 1117 |  | -2.33 | 0 | 220 | 1 | 1 | TRUE
888 | 1118 |  | -96.48 | 0 | 380 | 1 | 1 | TRUE
889 | 1119 |  | -0.04 | 0 | 220 | 1 | 1 | TRUE
890 | 1121 |  | -14.12 | 0 | 220 | 1 | 1 | TRUE
891 | 1122 |  | -11.68 | 0 | 220 | 1 | 1 | TRUE
892 | 1123 |  | -2.03 | 0 | 220 | 1 | 1 | TRUE
893 | 1124 |  | -5.23 | 0 | 220 | 1 | 1 | TRUE
894 | 1125 |  | -7.45 | 0 | 220 | 1 | 1 | TRUE
895 | 1126 |  | -1.6 | 0 | 220 | 1 | 1 | TRUE
896 | 1127 |  | -8.31 | 0 | 220 | 1 | 1 | TRUE
897 | 1128 |  | -18.45 | 0 | 220 | 1 | 1 | TRUE
898 | 1129 |  | -5 | 0 | 220 | 1 | 1 | TRUE
899 | 1131 |  | -28.85 | 0 | 380 | 1 | 1 | TRUE
900 | 1132 |  | -1.33 | 0 | 220 | 1 | 1 | TRUE
901 | 1133 |  | -2.09 | 0 | 220 | 1 | 1 | TRUE
902 | 1135 |  | -3.04 | 0 | 220 | 1 | 1 | TRUE
903 | 1136 |  | -2.63 | 0 | 220 | 1 | 1 | TRUE
904 | 1137 |  | -57.0198 | 0 | 380 | 1 | 1 | TRUE
905 | 1138 |  | -1.6 | 0 | 220 | 1 | 1 | TRUE
906 | 1140 |  | -1.55 | 0 | 220 | 1 | 1 | TRUE
907 | 1141 |  | -2.36 | 0 | 220 | 1 | 1 | TRUE
908 | 1142 |  | -9.74 | 0 | 220 | 1 | 1 | TRUE
909 | 1143 |  | -4.32 | 0 | 220 | 1 | 1 | TRUE
910 | 1144 |  | -11.99 | 0 | 220 | 1 | 1 | TRUE
911 | 1145 |  | -7.99 | 0 | 220 | 1 | 1 | TRUE
912 | 1146 |  | -0.32 | 0 | 220 | 1 | 1 | TRUE
913 | 1147 |  | -2.42 | 0 | 220 | 1 | 1 | TRUE
914 | 1148 |  | -12.79 | 0 | 220 | 1 | 1 | TRUE
915 | 1149 |  | -0.52 | 0 | 220 | 1 | 1 | TRUE
916 | 1150 |  | -11.36 | 0 | 220 | 1 | 1 | TRUE
917 | 1151 |  | -7.78 | 0 | 220 | 1 | 1 | TRUE
918 | 1152 |  | -88.35 | 0 | 380 | 1 | 1 | TRUE
919 | 1154 |  | -0.97 | 0 | 220 | 1 | 1 | TRUE
920 | 1155 |  | -2.4 | 0 | 220 | 1 | 1 | TRUE
921 | 1156 |  | -0.56 | 0 | 220 | 1 | 1 | TRUE
922 | 1157 |  | -0.84 | 0 | 220 | 1 | 1 | TRUE
923 | 1158 |  | -16.19 | 0 | 220 | 1 | 1 | TRUE
924 | 1159 |  | -8.02 | 0 | 220 | 1 | 1 | TRUE
925 | 1160 |  | -5.97 | 0 | 220 | 1 | 1 | TRUE
926 | 1161 |  | -5.12 | 0 | 220 | 1 | 1 | TRUE
927 | 1162 |  | -51.03 | 0 | 220 | 1 | 1 | TRUE
928 | 1163 |  | -38.04 | 0 | 220 | 1 | 1 | TRUE
929 | 1164 |  | -11.8341 | 0 | 380 | 1 | 1 | TRUE
930 | 1165 |  | -0.27 | 0 | 220 | 1 | 1 | TRUE
931 | 1166 |  | -6.84 | 0 | 220 | 1 | 1 | TRUE
932 | 1168 |  | -16.77 | 0 | 220 | 1 | 1 | TRUE
933 | 1169 |  | -122.13 | 0 | 380 | 1 | 1 | TRUE
934 | 1170 |  | -4.22 | 0 | 220 | 1 | 1 | TRUE
935 | 1172 |  | -3.67 | 0 | 220 | 1 | 1 | TRUE
936 | 1173 |  | -9.54 | 0 | 220 | 1 | 1 | TRUE
937 | 1174 |  | -0.2 | 0 | 220 | 1 | 1 | TRUE
938 | 1175 |  | -3.35 | 0 | 220 | 1 | 1 | TRUE
939 | 1177 |  | -1.21 | 0 | 220 | 1 | 1 | TRUE
940 | 1178 |  | -8.1 | 0 | 380 | 1 | 1 | TRUE
941 | 1179 |  | -14.23 | 0 | 220 | 1 | 1 | TRUE
942 | 1181 |  | -2.42 | 0 | 220 | 1 | 1 | TRUE
943 | 1182 |  | -2.38 | 0 | 220 | 1 | 1 | TRUE
944 | 1183 |  | -9.54 | 0 | 220 | 1 | 1 | TRUE
945 | 1184 |  | -0.32 | 0 | 220 | 1 | 1 | TRUE
946 | 1185 |  | -11.38 | 0 | 220 | 1 | 1 | TRUE
947 | 1186 |  | -37.1767 | 0 | 380 | 1 | 1 | TRUE
948 | 1187 |  | -39.58 | 0 | 380 | 1 | 1 | TRUE
949 | 1188 |  | -16.43 | 0 | 220 | 1 | 1 | TRUE
950 | 1189 |  | -1.05 | 0 | 220 | 1 | 1 | TRUE
951 | 1192 |  | -3.86 | 0 | 220 | 1 | 1 | TRUE
952 | 1193 |  | -3.22 | 0 | 220 | 1 | 1 | TRUE
953 | 1194 |  | -0.85 | 0 | 220 | 1 | 1 | TRUE
954 | 1196 |  | -6.52 | 0 | 220 | 1 | 1 | TRUE
955 | 1197 |  | -1.24 | 0 | 220 | 1 | 1 | TRUE
956 | 1198 |  | -0.38 | 0 | 220 | 1 | 1 | TRUE
957 | 1199 |  | -0.14 | 0 | 220 | 1 | 1 | TRUE
958 | 1200 |  | -2.46 | 0 | 220 | 1 | 1 | TRUE
959 | 1203 |  | -0.72 | 0 | 220 | 1 | 1 | TRUE
960 | 1204 |  | -13.37 | 0 | 220 | 1 | 1 | TRUE
961 | 1205 |  | -0.05 | 0 | 220 | 1 | 1 | TRUE
962 | 1206 |  | -27.8485 | 0 | 380 | 1 | 1 | TRUE
963 | 1207 |  | -48.3582 | 0 | 380 | 1 | 1 | TRUE
964 | 1208 |  | -12.55 | 0 | 220 | 1 | 1 | TRUE
965 | 1209 |  | -3.04 | 0 | 220 | 1 | 1 | TRUE
966 | 1210 |  | -1.23 | 0 | 220 | 1 | 1 | TRUE
967 | 1211 |  | -2.44 | 0 | 220 | 1 | 1 | TRUE
968 | 1212 |  | -4.05 | 0 | 220 | 1 | 1 | TRUE
969 | 1213 |  | -2.61 | 0 | 220 | 1 | 1 | TRUE
970 | 1214 |  | -14.38 | 0 | 220 | 1 | 1 | TRUE
971 | 1215 |  | -1.8 | 0 | 220 | 1 | 1 | TRUE
972 | 1216 |  | -7.11 | 0 | 220 | 1 | 1 | TRUE
973 | 1217 |  | -8.89 | 0 | 220 | 1 | 1 | TRUE
974 | 1219 |  | -1.97 | 0 | 220 | 1 | 1 | TRUE
975 | 1220 |  | -2.74 | 0 | 220 | 1 | 1 | TRUE
976 | 1221 |  | -28.85 | 0 | 380 | 1 | 1 | TRUE
977 | 1223 |  | -8.35 | 0 | 220 | 1 | 1 | TRUE
978 | 1224 |  | -2.46 | 0 | 220 | 1 | 1 | TRUE
979 | 1225 |  | -3.01 | 0 | 220 | 1 | 1 | TRUE
980 | 1226 |  | -9.27 | 0 | 220 | 1 | 1 | TRUE
981 | 1228 |  | -17.83 | 0 | 380 | 1 | 1 | TRUE
982 | 1229 |  | -7.15 | 0 | 380 | 1 | 1 | TRUE
983 | 1230 |  | -3.5 | 0 | 220 | 1 | 1 | TRUE
984 | 1231 |  | -7.87 | 0 | 220 | 1 | 1 | TRUE
985 | 1232 |  | -33.51 | 0 | 220 | 1 | 1 | TRUE
986 | 1235 |  | -3.12 | 0 | 220 | 1 | 1 | TRUE
987 | 1236 |  | -47.58 | 0 | 220 | 1 | 1 | TRUE
988 | 1237 |  | -0.77 | 0 | 220 | 1 | 1 | TRUE
989 | 1238 |  | -1.11 | 0 | 380 | 1 | 1 | TRUE
990 | 1240 |  | -0.13 | 0 | 220 | 1 | 1 | TRUE
991 | 1241 |  | -4.55 | 0 | 220 | 1 | 1 | TRUE
992 | 1242 |  | -0.43 | 0 | 220 | 1 | 1 | TRUE
993 | 1243 |  | -6.07 | 0 | 220 | 1 | 1 | TRUE
994 | 1244 |  | -4.26 | 0 | 220 | 1 | 1 | TRUE
995 | 1245 |  | -21.03 | 0 | 220 | 1 | 1 | TRUE
996 | 1246 |  | -1.61 | 0 | 220 | 1 | 1 | TRUE
997 | 1247 |  | -5.38 | 0 | 220 | 1 | 1 | TRUE
998 | 1248 |  | -0.6 | 0 | 220 | 1 | 1 | TRUE
999 | 1249 |  | -0.09 | 0 | 220 | 1 | 1 | TRUE
1000 | 1250 |  | -12.96 | 0 | 220 | 1 | 1 | TRUE
1001 | 1252 |  | -28.515 | 0 | 380 | 1 | 1 | TRUE
1002 | 1254 |  | -2.29 | 0 | 220 | 1 | 1 | TRUE
1003 | 1257 |  | -17.43 | 0 | 220 | 1 | 1 | TRUE
1004 | 1258 |  | -2.46 | 0 | 220 | 1 | 1 | TRUE
1005 | 1259 |  | -8.53 | 0 | 220 | 1 | 1 | TRUE
1006 | 1260 |  | -3.9 | 0 | 220 | 1 | 1 | TRUE
1007 | 1262 |  | -2.13 | 0 | 220 | 1 | 1 | TRUE
1008 | 1263 |  | -12.94 | 0 | 220 | 1 | 1 | TRUE
1009 | 1264 |  | -6.21 | 0 | 220 | 1 | 1 | TRUE
1010 | 1265 |  | -3.77 | 0 | 220 | 1 | 1 | TRUE
1011 | 1266 |  | -207.55 | 0 | 380 | 1 | 1 | TRUE
1012 | 1267 |  | -11.69 | 0 | 220 | 1 | 1 | TRUE
1013 | 1268 |  | -3.71 | 0 | 220 | 1 | 1 | TRUE
1014 | 1269 |  | -3.26 | 0 | 220 | 1 | 1 | TRUE
1015 | 1270 |  | -0.36 | 0 | 220 | 1 | 1 | TRUE
1016 | 1272 |  | -4.83 | 0 | 220 | 1 | 1 | TRUE
1017 | 1274 |  | -15.46 | 0 | 220 | 1 | 1 | TRUE
1018 | 1275 |  | -0.51 | 0 | 220 | 1 | 1 | TRUE
1019 | 1277 |  | -35.34 | 0 | 380 | 1 | 1 | TRUE
1020 | 1278 |  | -10.95 | 0 | 220 | 1 | 1 | TRUE
1021 | 1279 |  | -1.52 | 0 | 220 | 1 | 1 | TRUE
1022 | 1280 |  | -15.55 | 0 | 220 | 1 | 1 | TRUE
1023 | 1281 |  | -3.45 | 0 | 220 | 1 | 1 | TRUE
1024 | 1282 |  | -0.17 | 0 | 220 | 1 | 1 | TRUE
1025 | 1283 |  | -13.25 | 0 | 220 | 1 | 1 | TRUE
1026 | 1284 |  | -12.59 | 0 | 220 | 1 | 1 | TRUE
1027 | 1285 |  | -22.17 | 0 | 220 | 1 | 1 | TRUE
1028 | 1286 |  | -5.36 | 0 | 220 | 1 | 1 | TRUE
1029 | 1288 |  | -1.87 | 0 | 220 | 1 | 1 | TRUE
1030 | 1289 |  | -26.04 | 0 | 220 | 1 | 1 | TRUE
1031 | 1290 |  | -1.03 | 0 | 220 | 1 | 1 | TRUE
1032 | 1291 |  | -1.47 | 0 | 220 | 1 | 1 | TRUE
1033 | 1292 |  | 1.392 | 0 | 380 | 1 | 1 | TRUE
1034 | 1293 |  | -102.7087 | 0 | 380 | 1 | 1 | TRUE
1035 | 1294 |  | -25.9 | 0 | 220 | 1 | 1 | TRUE
1036 | 1295 |  | -0.09 | 0 | 220 | 1 | 1 | TRUE
1037 | 1297 |  | -11.23 | 0 | 220 | 1 | 1 | TRUE
1038 | 1298 |  | -1.13 | 0 | 220 | 1 | 1 | TRUE
1039 | 1299 |  | -6.21 | 0 | 220 | 1 | 1 | TRUE
1040 | 1300 |  | -108.21 | 0 | 380 | 1 | 1 | TRUE
1041 | 1301 |  | -0.05 | 0 | 220 | 1 | 1 | TRUE
1042 | 1304 |  | -11.04 | 0 | 220 | 1 | 1 | TRUE
1043 | 1306 |  | -0.17 | 0 | 220 | 1 | 1 | TRUE
1044 | 1307 |  | -2.23 | 0 | 220 | 1 | 1 | TRUE
1045 | 1308 |  | -14.64 | 0 | 220 | 1 | 1 | TRUE
1046 | 1310 |  | -2.41 | 0 | 220 | 1 | 1 | TRUE
1047 | 1311 |  | -23.45 | 0 | 220 | 1 | 1 | TRUE
1048 | 1312 |  | -12.9 | 0 | 220 | 1 | 1 | TRUE
1049 | 1313 |  | -0.52 | 0 | 220 | 1 | 1 | TRUE
1050 | 1314 |  | -8.1 | 0 | 220 | 1 | 1 | TRUE
1051 | 1315 |  | -1.92 | 0 | 220 | 1 | 1 | TRUE
1052 | 1316 |  | -4.89 | 0 | 220 | 1 | 1 | TRUE
1053 | 1317 |  | -1.91 | 0 | 220 | 1 | 1 | TRUE
1054 | 1318 |  | -6.61 | 0 | 220 | 1 | 1 | TRUE
1055 | 1319 |  | -1.46 | 0 | 220 | 1 | 1 | TRUE
1056 | 1320 |  | -2.15 | 0 | 220 | 1 | 1 | TRUE
1057 | 1321 |  | -2 | 0 | 220 | 1 | 1 | TRUE
1058 | 1322 |  | -0.59 | 0 | 380 | 1 | 1 | TRUE
1059 | 1323 |  | -9.29 | 0 | 220 | 1 | 1 | TRUE
1060 | 1325 |  | -3.65 | 0 | 220 | 1 | 1 | TRUE
1061 | 1328 |  | -0.31 | 0 | 220 | 1 | 1 | TRUE
1062 | 1329 |  | -19.71 | 0 | 220 | 1 | 1 | TRUE
1063 | 1330 |  | -1.24 | 0 | 220 | 1 | 1 | TRUE
1064 | 1331 |  | -0.19 | 0 | 220 | 1 | 1 | TRUE
1065 | 1332 |  | -24.25 | 0 | 220 | 1 | 1 | TRUE
1066 | 1333 |  | -6.62 | 0 | 220 | 1 | 1 | TRUE
1067 | 1337 |  | -5.01 | 0 | 220 | 1 | 1 | TRUE
1068 | 1338 |  | -5.92 | 0 | 220 | 1 | 1 | TRUE
1069 | 1339 |  | -6.93 | 0 | 220 | 1 | 1 | TRUE
1070 | 1340 |  | -5.57 | 0 | 220 | 1 | 1 | TRUE
1071 | 1342 |  | -1.28 | 0 | 220 | 1 | 1 | TRUE
1072 | 1344 |  | -0.1 | 0 | 220 | 1 | 1 | TRUE
1073 | 1345 |  | -18.5 | 0 | 220 | 1 | 1 | TRUE
1074 | 1346 |  | -55.14 | 0 | 220 | 1 | 1 | TRUE
1075 | 1347 |  | -2.34 | 0 | 220 | 1 | 1 | TRUE
1076 | 1348 |  | -27.1852 | 0 | 380 | 1 | 1 | TRUE
1077 | 1349 |  | -10.211 | 0 | 380 | 1 | 1 | TRUE
1078 | 1350 |  | -6.33 | 0 | 220 | 1 | 1 | TRUE
1079 | 1351 |  | -154.4464 | 0 | 380 | 1 | 1 | TRUE
1080 | 1352 |  | -5.6 | 0 | 220 | 1 | 1 | TRUE
1081 | 1353 |  | -0.36 | 0 | 220 | 1 | 1 | TRUE

## ext_grid
| name | bus | vm_pu | va_degree | slack_weight | in_service | max_p_mw | min_p_mw | max_q_mvar | min_q_mvar
0 |  | 639 | 1.0492 | 0 | 1 | TRUE | 4188.95 | 1333.33 | 99999 | -99999

## line
| name | std_type | from_bus | to_bus | length_km | r_ohm_per_km | x_ohm_per_km | c_nf_per_km | g_us_per_km | max_i_ka | df | parallel | type | in_service | max_loading_percent
0 |  |  | 1073 | 801 | 1 | 0.08712 | 0.378 | 0 | 0 | 99999 | 1 | 1 | ol | TRUE | 100
1 |  |  | 651 | 1102 | 1 | 1.4331 | 8.078 | 0 | 0 | 0.83716 | 1 | 1 | ol | TRUE | 100
2 |  |  | 855 | 591 | 1 | 0.27104 | 2.0909 | 0 | 0 | 99999 | 1 | 1 | ol | TRUE | 100
3 |  |  | 976 | 879 | 1 | 0.2888 | 3.5522 | 0 | 0 | 0.99821 | 1 | 1 | ol | TRUE | 100
4 |  |  | 976 | 1006 | 1 | 0.4332 | 5.4439 | 0 | 0 | 1.9979 | 1 | 1 | ol | TRUE | 100
5 |  |  | 746 | 1329 | 1 | 0.06776 | 0.27588 | 0 | 0 | 99999 | 1 | 1 | ol | TRUE | 100
6 |  |  | 431 | 1329 | 1 | 0.06292 | 0.35284 | 0 | 0 | 99999 | 1 | 1 | ol | TRUE | 100
7 |  |  | 204 | 1329 | 1 | 0.05808 | 0.2812 | 0 | 0 | 99999 | 1 | 1 | ol | TRUE | 100
8 |  |  | 269 | 1329 | 1 | 0.05324 | 0.30976 | 0 | 0 | 99999 | 1 | 1 | ol | TRUE | 100
9 |  |  | 1205 | 1329 | 1 | 0.09196 | 0.27104 | 0 | 0 | 99999 | 1 | 1 | ol | TRUE | 100
10 |  |  | 901 | 1270 | 1 | 0.30008 | 2.376 | 0 | 0 | 1.3883 | 1 | 1 | ol | TRUE | 100
11 |  |  | 1348 | 1139 | 1 | 0.10108 | 1.0974 | 0 | 0 | 1.3477 | 1 | 1 | ol | TRUE | 100
12 |  |  | 1348 | 1309 | 1 | 0.95304 | 8.9817 | 0 | 0 | 2.4477 | 1 | 1 | ol | TRUE | 100
13 |  |  | 1348 | 312 | 1 | 0.77976 | 10.8589 | 0 | 0 | 99999 | 1 | 1 | ol | TRUE | 100
14 |  |  | 1348 | 6 | 1 | 1.5162 | 12.6639 | 0 | 0 | 1.9979 | 1 | 1 | ol | TRUE | 100
15 |  |  | 15 | 1296 | 1 | 0.11552 | 1.314 | 0 | 0 | 0.99821 | 1 | 1 | ol | TRUE | 100
16 |  |  | 15 | 690 | 1 | 0.80864 | 10.3824 | 0 | 0 | 1.4479 | 1 | 1 | ol | TRUE | 100
17 |  |  | 355 | 818 | 1 | 0.257 | 0.98688 | 0 | 0 | 0.83716 | 1 | 1 | ol | TRUE | 100
18 |  |  | 355 | 719 | 1 | 4.191 | 18.242 | 0 | 0 | 0.7873 | 1 | 1 | ol | TRUE | 100
19 |  |  | 355 | 1303 | 1 | 1.8629 | 10.2119 | 0 | 0 | 99999 | 1 | 1 | ol | TRUE | 100
20 |  |  | 355 | 1234 | 1 | 3.3299 | 17.409 | 0 | 0 | 0.7873 | 1 | 1 | ol | TRUE | 100
21 |  |  | 355 | 999 | 1 | 3.2568 | 17.9709 | 0 | 0 | 99999 | 1 | 1 | ol | TRUE | 100
22 |  |  | 355 | 504 | 1 | 0.53724 | 3.2191 | 0 | 0 | 1.0865 | 1 | 1 | ol | TRUE | 100
23 |  |  | 355 | 81 | 1 | 1.1132 | 4.312 | 0 | 0 | 99999 | 1 | 1 | ol | TRUE | 100
24 |  |  | 355 | 381 | 1 | 0.40704 | 1.5149 | 0 | 0 | 99999 | 1 | 1 | ol | TRUE | 100
25 |  |  | 355 | 784 | 1 | 1.7042 | 8.4598 | 0 | 0 | 0.7873 | 1 | 1 | ol | TRUE | 100
26 |  |  | 454 | 89 | 1 | 0.018876 | 0.121 | 0 | 0 | 1.3384 | 1 | 1 | ol | TRUE | 100
27 |  |  | 451 | 339 | 1 | 0.076956 | 0.35284 | 0 | 0 | 0.93688 | 1 | 1 | ol | TRUE | 100
28 |  |  | 1247 | 1087 | 1 | 2.556 | 15.5359 | 0 | 0 | 1.0366 | 1 | 1 | ol | TRUE | 100
29 |  |  | 1247 | 1087 | 1 | 2.7351 | 14.2388 | 0 | 0 | 0.98674 | 1 | 1 | ol | TRUE | 100
30 |  |  | 120 | 549 | 1 | 0.13116 | 0.17424 | 0 | 0 | 99999 | 1 | 1 | ol | TRUE | 100
31 |  |  | 1263 | 1026 | 1 | 0.21296 | 0.69212 | 0 | 0 | 1.2387 | 1 | 1 | ol | TRUE | 100
32 |  |  | 1263 | 590 | 1 | 0.076956 | 0.35816 | 0 | 0 | 1.1888 | 1 | 1 | ol | TRUE | 100
33 |  |  | 329 | 287 | 1 | 0.09196 | 0.28604 | 0 | 0 | 0.88702 | 1 | 1 | ol | TRUE | 100
34 |  |  | 757 | 430 | 1 | 0.09196 | 0.42108 | 0 | 0 | 99999 | 1 | 1 | ol | TRUE | 100
35 |  |  | 955 | 731 | 1 | 1.254 | 6.611 | 0 | 0 | 0.83716 | 1 | 1 | ol | TRUE | 100
36 |  |  | 955 | 1065 | 1 | 1.4762 | 5.6531 | 0 | 0 | 99999 | 1 | 1 | ol | TRUE | 100
37 |  |  | 50 | 155 | 1 | 0.076956 | 0.28992 | 0 | 0 | 1.1363 | 1 | 1 | ol | TRUE | 100
38 |  |  | 50 | 155 | 1 | 0.076956 | 0.30008 | 0 | 0 | 1.0366 | 1 | 1 | ol | TRUE | 100
39 |  |  | 487 | 731 | 1 | 0.48884 | 2.0468 | 0 | 0 | 1.2387 | 1 | 1 | ol | TRUE | 100
40 |  |  | 487 | 646 | 1 | 1.544 | 9.0271 | 0 | 0 | 1.1888 | 1 | 1 | ol | TRUE | 100
41 |  |  | 487 | 1065 | 1 | 0.35284 | 1.6311 | 0 | 0 | 99999 | 1 | 1 | ol | TRUE | 100
42 |  |  | 161 | 169 | 1 | 1.4331 | 6.2102 | 0 | 0 | 0.73743 | 1 | 1 | ol | TRUE | 100
43 |  |  | 161 | 1157 | 1 | 0.28604 | 1.6408 | 0 | 0 | 99999 | 1 | 1 | ol | TRUE | 100
44 |  |  | 1295 | 352 | 1 | 0.11616 | 0.59 | 0 | 0 | 99999 | 1 | 1 | ol | TRUE | 100
45 |  |  | 882 | 440 | 1 | 3.01 | 17.589 | 0 | 0 | 0.98674 | 1 | 1 | ol | TRUE | 100
46 |  |  | 882 | 878 | 1 | 0.89104 | 5.7741 | 0 | 0 | 1.2387 | 1 | 1 | ol | TRUE | 100
47 |  |  | 490 | 1057 | 1 | 0.68196 | 5.3869 | 0 | 0 | 1.0865 | 1 | 1 | ol | TRUE | 100
48 |  |  | 490 | 36 | 1 | 0.73084 | 3.7171 | 0 | 0 | 0.98674 | 1 | 1 | ol | TRUE | 100
49 |  |  | 490 | 455 | 1 | 2.8992 | 16.0349 | 0 | 0 | 1.0366 | 1 | 1 | ol | TRUE | 100
50 |  |  | 490 | 501 | 1 | 0.85716 | 4.9131 | 0 | 0 | 0.93688 | 1 | 1 | ol | TRUE | 100
51 |  |  | 700 | 733 | 1 | 0.35816 | 1.5052 | 0 | 0 | 99999 | 1 | 1 | ol | TRUE | 100
52 |  |  | 700 | 733 | 1 | 0.35284 | 1.529 | 0 | 0 | 99999 | 1 | 1 | ol | TRUE | 100
53 |  |  | 479 | 1135 | 1 | 2.5512 | 9.225 | 0 | 0 | 0.73743 | 1 | 1 | ol | TRUE | 100
54 |  |  | 479 | 802 | 1 | 4.385 | 25.7251 | 0 | 0 | 0.83716 | 1 | 1 | ol | TRUE | 100
55 |  |  | 479 | 271 | 1 | 1.9602 | 7.4052 | 0 | 0 | 99999 | 1 | 1 | ol | TRUE | 100
56 |  |  | 983 | 794 | 1 | 0.2662 | 1.9171 | 0 | 0 | 1.0366 | 1 | 1 | ol | TRUE | 100
57 |  |  | 983 | 794 | 1 | 0.2662 | 1.8048 | 0 | 0 | 0.88702 | 1 | 1 | ol | TRUE | 100
58 |  |  | 983 | 235 | 1 | 0.51788 | 3.7699 | 0 | 0 | 1.0865 | 1 | 1 | ol | TRUE | 100
59 |  |  | 983 | 235 | 1 | 0.54208 | 3.751 | 0 | 0 | 1.2387 | 1 | 1 | ol | TRUE | 100
60 |  |  | 983 | 235 | 1 | 0.499 | 3.751 | 0 | 0 | 99999 | 1 | 1 | ol | TRUE | 100
61 |  |  | 983 | 358 | 1 | 0.30008 | 1.558 | 0 | 0 | 99999 | 1 | 1 | ol | TRUE | 100
62 |  |  | 983 | 129 | 1 | 0.32912 | 1.287 | 0 | 0 | 1.0865 | 1 | 1 | ol | TRUE | 100
63 |  |  | 1335 | 60 | 1 | 0.93412 | 6.0398 | 0 | 0 | 1.2885 | 1 | 1 | ol | TRUE | 100
64 |  |  | 1335 | 445 | 1 | 0.56096 | 3.4988 | 0 | 0 | 99999 | 1 | 1 | ol | TRUE | 100
65 |  |  | 1335 | 436 | 1 | 0.66308 | 4.2248 | 0 | 0 | 1.0366 | 1 | 1 | ol | TRUE | 100
66 |  |  | 1335 | 436 | 1 | 0.67808 | 4.1382 | 0 | 0 | 1.1363 | 1 | 1 | ol | TRUE | 100
67 |  |  | 1335 | 436 | 1 | 0.6442 | 4.1242 | 0 | 0 | 1.1363 | 1 | 1 | ol | TRUE | 100
68 |  |  | 1030 | 323 | 1 | 0.15004 | 0.39204 | 0 | 0 | 0.73743 | 1 | 1 | ol | TRUE | 100
69 |  |  | 1030 | 1173 | 1 | 0.16504 | 0.57596 | 0 | 0 | 0.73743 | 1 | 1 | ol | TRUE | 100
70 |  |  | 1030 | 670 | 1 | 0.15004 | 0.62 | 0 | 0 | 0.98674 | 1 | 1 | ol | TRUE | 100
71 |  |  | 1030 | 642 | 1 | 0.45496 | 1.694 | 0 | 0 | 1.1363 | 1 | 1 | ol | TRUE | 100
72 |  |  | 1235 | 1024 | 1 | 0.03388 | 0.31508 | 0 | 0 | 99999 | 1 | 1 | ol | TRUE | 100
73 |  |  | 807 | 551 | 1 | 0.09196 | 0.60016 | 0 | 0 | 1.2885 | 1 | 1 | ol | TRUE | 100
74 |  |  | 807 | 430 | 1 | 0.1602 | 1.2289 | 0 | 0 | 1.1363 | 1 | 1 | ol | TRUE | 100
75 |  |  | 470 | 427 | 1 | 2.3104 | 30.5117 | 0 | 0 | 99999 | 1 | 1 | ol | TRUE | 100
76 |  |  | 1127 | 779 | 1 | 0.43996 | 2.2801 | 0 | 0 | 0.93688 | 1 | 1 | ol | TRUE | 100
77 |  |  | 1127 | 779 | 1 | 0.42592 | 2.405 | 0 | 0 | 0.83716 | 1 | 1 | ol | TRUE | 100
78 |  |  | 0 | 1253 | 1 | 0.89104 | 4.2592 | 0 | 0 | 99999 | 1 | 1 | ol | TRUE | 100
79 |  |  | 0 | 1183 | 1 | 4.9029 | 20.5119 | 0 | 0 | 1.0366 | 1 | 1 | ol | TRUE | 100
80 |  |  | 1059 | 434 | 1 | 0.85196 | 11.5809 | 0 | 0 | 1.0985 | 1 | 1 | ol | TRUE | 100
81 |  |  | 1059 | 434 | 1 | 0.77976 | 11.4076 | 0 | 0 | 0.99821 | 1 | 1 | ol | TRUE | 100
82 |  |  | 1059 | 592 | 1 | 2.4692 | 30.7283 | 0 | 0 | 1.4981 | 1 | 1 | ol | TRUE | 100
83 |  |  | 1059 | 592 | 1 | 2.5126 | 30.093 | 0 | 0 | 1.2975 | 1 | 1 | ol | TRUE | 100
84 |  |  | 1059 | 950 | 1 | 1.2418 | 20.6925 | 0 | 0 | 1.7488 | 1 | 1 | ol | TRUE | 100
85 |  |  | 1059 | 950 | 1 | 1.2563 | 20.2738 | 0 | 0 | 1.0985 | 1 | 1 | ol | TRUE | 100
86 |  |  | 1059 | 578 | 1 | 1.8194 | 20.8947 | 0 | 0 | 1.6986 | 1 | 1 | ol | TRUE | 100
87 |  |  | 1059 | 833 | 1 | 1.7617 | 21.79 | 0 | 0 | 1.5983 | 1 | 1 | ol | TRUE | 100
88 |  |  | 1059 | 833 | 1 | 2.2238 | 27.436 | 0 | 0 | 1.9478 | 1 | 1 | ol | TRUE | 100
89 |  |  | 731 | 728 | 1 | 2.2942 | 17.2498 | 0 | 0 | 1.2387 | 1 | 1 | ol | TRUE | 100
90 |  |  | 731 | 870 | 1 | 2.904 | 23.1589 | 0 | 0 | 1.1363 | 1 | 1 | ol | TRUE | 100
91 |  |  | 731 | 767 | 1 | 3.8909 | 16.335 | 0 | 0 | 0.73743 | 1 | 1 | ol | TRUE | 100
92 |  |  | 995 | 1065 | 1 | 0.010164 | 0.10212 | 0 | 0 | 1.3384 | 1 | 1 | ol | TRUE | 100
93 |  |  | 1201 | 556 | 1 | 0.2178 | 1.133 | 0 | 0 | 99999 | 1 | 1 | ol | TRUE | 100
94 |  |  | 399 | 1272 | 1 | 0.3238 | 2.072 | 0 | 0 | 1.1363 | 1 | 1 | ol | TRUE | 100
95 |  |  | 1353 | 1272 | 1 | 0.32912 | 2.028 | 0 | 0 | 99999 | 1 | 1 | ol | TRUE | 100
96 |  |  | 461 | 1036 | 1 | 0.35284 | 2.086 | 0 | 0 | 1.3384 | 1 | 1 | ol | TRUE | 100
97 |  |  | 461 | 1036 | 1 | 0.28604 | 2.2511 | 0 | 0 | 1.1888 | 1 | 1 | ol | TRUE | 100
98 |  |  | 461 | 1288 | 1 | 0.47916 | 2.4592 | 0 | 0 | 0.88702 | 1 | 1 | ol | TRUE | 100
99 |  |  | 226 | 1107 | 1 | 1.0261 | 6.307 | 0 | 0 | 99999 | 1 | 1 | ol | TRUE | 100
100 |  |  | 226 | 528 | 1 | 1.045 | 6.171 | 0 | 0 | 99999 | 1 | 1 | ol | TRUE | 100
101 |  |  | 1255 | 558 | 1 | 0.121 | 0.4598 | 0 | 0 | 99999 | 1 | 1 | ol | TRUE | 100
102 |  |  | 1255 | 558 | 1 | 0.13116 | 0.43076 | 0 | 0 | 99999 | 1 | 1 | ol | TRUE | 100
103 |  |  | 1255 | 406 | 1 | 0.94912 | 6.006 | 0 | 0 | 0.73743 | 1 | 1 | ol | TRUE | 100
104 |  |  | 1255 | 1204 | 1 | 0.21296 | 1.0019 | 0 | 0 | 1.2387 | 1 | 1 | ol | TRUE | 100
105 |  |  | 1255 | 1232 | 1 | 0.227 | 0.69212 | 0 | 0 | 1.3883 | 1 | 1 | ol | TRUE | 100
106 |  |  | 1255 | 949 | 1 | 0.61516 | 6.805 | 0 | 0 | 1.3883 | 1 | 1 | ol | TRUE | 100
107 |  |  | 1255 | 949 | 1 | 0.60016 | 6.3022 | 0 | 0 | 1.3883 | 1 | 1 | ol | TRUE | 100
108 |  |  | 1255 | 1304 | 1 | 0.19796 | 1.1568 | 0 | 0 | 99999 | 1 | 1 | ol | TRUE | 100
109 |  |  | 1255 | 30 | 1 | 0.45496 | 2.42 | 0 | 0 | 0.88702 | 1 | 1 | ol | TRUE | 100
110 |  |  | 1255 | 437 | 1 | 0.106 | 0.3388 | 0 | 0 | 1.3883 | 1 | 1 | ol | TRUE | 100
111 |  |  | 1255 | 979 | 1 | 0.02904 | 0.121 | 0 | 0 | 99999 | 1 | 1 | ol | TRUE | 100
112 |  |  | 1255 | 773 | 1 | 0.0242 | 0.11084 | 0 | 0 | 99999 | 1 | 1 | ol | TRUE | 100
113 |  |  | 568 | 397 | 1 | 0.09196 | 0.43996 | 0 | 0 | 99999 | 1 | 1 | ol | TRUE | 100
114 |  |  | 330 | 819 | 1 | 0.82812 | 3.7849 | 0 | 0 | 99999 | 1 | 1 | ol | TRUE | 100
115 |  |  | 330 | 985 | 1 | 1.2831 | 5.6918 | 0 | 0 | 0.83716 | 1 | 1 | ol | TRUE | 100
116 |  |  | 1126 | 54 | 1 | 0.68196 | 5.1299 | 0 | 0 | 99999 | 1 | 1 | ol | TRUE | 100
117 |  |  | 1126 | 780 | 1 | 0.6868 | 4.946 | 0 | 0 | 99999 | 1 | 1 | ol | TRUE | 100
118 |  |  | 111 | 592 | 1 | 0.18772 | 3.0613 | 0 | 0 | 1.1486 | 1 | 1 | ol | TRUE | 100
119 |  |  | 111 | 108 | 1 | 0.37544 | 4.5197 | 0 | 0 | 1.9478 | 1 | 1 | ol | TRUE | 100
120 |  |  | 675 | 331 | 1 | 2.2748 | 15.3912 | 0 | 0 | 0.98674 | 1 | 1 | ol | TRUE | 100
121 |  |  | 675 | 982 | 1 | 0.65824 | 3.7171 | 0 | 0 | 0.88702 | 1 | 1 | ol | TRUE | 100
122 |  |  | 675 | 525 | 1 | 2.7438 | 13.4499 | 0 | 0 | 0.7873 | 1 | 1 | ol | TRUE | 100
123 |  |  | 1060 | 910 | 1 | 2.134 | 16.016 | 0 | 0 | 0.73743 | 1 | 1 | ol | TRUE | 100
124 |  |  | 1060 | 203 | 1 | 5.111 | 21.523 | 0 | 0 | 99999 | 1 | 1 | ol | TRUE | 100
125 |  |  | 1060 | 1041 | 1 | 9.5009 | 37.4422 | 0 | 0 | 0.88702 | 1 | 1 | ol | TRUE | 100
126 |  |  | 1060 | 1082 | 1 | 5.5999 | 22.719 | 0 | 0 | 0.93688 | 1 | 1 | ol | TRUE | 100
127 |  |  | 884 | 115 | 1 | 0.23184 | 1.2342 | 0 | 0 | 0.93688 | 1 | 1 | ol | TRUE | 100
128 |  |  | 1106 | 115 | 1 | 0.227 | 1.1422 | 0 | 0 | 99999 | 1 | 1 | ol | TRUE | 100
129 |  |  | 170 | 217 | 1 | 5.9871 | 32.4469 | 0 | 0 | 0.73743 | 1 | 1 | ol | TRUE | 100
130 |  |  | 170 | 1233 | 1 | 6.3888 | 27.2148 | 0 | 0 | 0.73743 | 1 | 1 | ol | TRUE | 100
131 |  |  | 601 | 618 | 1 | 0.12584 | 0.82812 | 0 | 0 | 99999 | 1 | 1 | ol | TRUE | 100
132 |  |  | 601 | 618 | 1 | 0.13116 | 0.8078 | 0 | 0 | 99999 | 1 | 1 | ol | TRUE | 100
133 |  |  | 992 | 781 | 1 | 0.10212 | 0.19408 | 0 | 0 | 99999 | 1 | 1 | ol | TRUE | 100
134 |  |  | 1198 | 856 | 1 | 0.5082 | 2.497 | 0 | 0 | 99999 | 1 | 1 | ol | TRUE | 100
135 |  |  | 1034 | 984 | 1 | 1.0261 | 4.506 | 0 | 0 | 0.83716 | 1 | 1 | ol | TRUE | 100
136 |  |  | 79 | 981 | 1 | 0.073084 | 0.32912 | 0 | 0 | 99999 | 1 | 1 | ol | TRUE | 100
137 |  |  | 797 | 729 | 1 | 0.09196 | 0.39688 | 0 | 0 | 99999 | 1 | 1 | ol | TRUE | 100
138 |  |  | 756 | 985 | 1 | 1.558 | 6.8002 | 0 | 0 | 0.7873 | 1 | 1 | ol | TRUE | 100
139 |  |  | 965 | 1338 | 1 | 3.5192 | 16.049 | 0 | 0 | 0.73743 | 1 | 1 | ol | TRUE | 100
140 |  |  | 965 | 1170 | 1 | 3.223 | 15.1589 | 0 | 0 | 0.7873 | 1 | 1 | ol | TRUE | 100
141 |  |  | 510 | 413 | 1 | 0.82308 | 9.6459 | 0 | 0 | 2.2486 | 1 | 1 | ol | TRUE | 100
142 |  |  | 510 | 1028 | 1 | 0.82308 | 10.9455 | 0 | 0 | 2.1484 | 1 | 1 | ol | TRUE | 100
143 |  |  | 510 | 1028 | 1 | 0.56316 | 8.7651 | 0 | 0 | 1.2474 | 1 | 1 | ol | TRUE | 100
144 |  |  | 510 | 238 | 1 | 2.2382 | 25.8476 | 0 | 0 | 99999 | 1 | 1 | ol | TRUE | 100
145 |  |  | 510 | 689 | 1 | 0.51984 | 7.0034 | 0 | 0 | 2.3474 | 1 | 1 | ol | TRUE | 100
146 |  |  | 887 | 244 | 1 | 0.2812 | 2.0468 | 0 | 0 | 0.88702 | 1 | 1 | ol | TRUE | 100
147 |  |  | 887 | 1184 | 1 | 0.27104 | 2.086 | 0 | 0 | 99999 | 1 | 1 | ol | TRUE | 100
148 |  |  | 887 | 857 | 1 | 1.4999 | 9.937 | 0 | 0 | 1.2387 | 1 | 1 | ol | TRUE | 100
149 |  |  | 887 | 475 | 1 | 0.57112 | 8.1888 | 0 | 0 | 1.3384 | 1 | 1 | ol | TRUE | 100
150 |  |  | 887 | 777 | 1 | 0.90992 | 6.8099 | 0 | 0 | 99999 | 1 | 1 | ol | TRUE | 100
151 |  |  | 887 | 727 | 1 | 2.6378 | 19.7569 | 0 | 0 | 0.93688 | 1 | 1 | ol | TRUE | 100
152 |  |  | 1057 | 54 | 1 | 1.0358 | 7.9328 | 0 | 0 | 1.1888 | 1 | 1 | ol | TRUE | 100
153 |  |  | 1057 | 709 | 1 | 1.1998 | 7.4972 | 0 | 0 | 99999 | 1 | 1 | ol | TRUE | 100
154 |  |  | 1163 | 1312 | 1 | 0.076956 | 0.59484 | 0 | 0 | 1.2387 | 1 | 1 | ol | TRUE | 100
155 |  |  | 1163 | 962 | 1 | 0.12584 | 0.78408 | 0 | 0 | 1.1888 | 1 | 1 | ol | TRUE | 100
156 |  |  | 1163 | 1005 | 1 | 0.076956 | 0.54692 | 0 | 0 | 0.98674 | 1 | 1 | ol | TRUE | 100
157 |  |  | 1163 | 1280 | 1 | 0.22312 | 1.558 | 0 | 0 | 1.2387 | 1 | 1 | ol | TRUE | 100
158 |  |  | 1163 | 633 | 1 | 0.076956 | 0.59484 | 0 | 0 | 99999 | 1 | 1 | ol | TRUE | 100
159 |  |  | 232 | 60 | 1 | 0.11084 | 0.67276 | 0 | 0 | 0.98674 | 1 | 1 | ol | TRUE | 100
160 |  |  | 411 | 60 | 1 | 0.0968 | 0.75504 | 0 | 0 | 0.88702 | 1 | 1 | ol | TRUE | 100
161 |  |  | 192 | 62 | 1 | 0.7018 | 3.9882 | 0 | 0 | 0.73743 | 1 | 1 | ol | TRUE | 100
162 |  |  | 192 | 60 | 1 | 0.33396 | 2.42 | 0 | 0 | 1.2885 | 1 | 1 | ol | TRUE | 100
163 |  |  | 117 | 557 | 1 | 0.51984 | 6.5702 | 0 | 0 | 2.7485 | 1 | 1 | ol | TRUE | 100
164 |  |  | 117 | 557 | 1 | 0.51984 | 6.5413 | 0 | 0 | 2.6984 | 1 | 1 | ol | TRUE | 100
165 |  |  | 1202 | 1101 | 1 | 0.95304 | 14.3967 | 0 | 0 | 2.0481 | 1 | 1 | ol | TRUE | 100
166 |  |  | 1202 | 1101 | 1 | 0.92416 | 14.671 | 0 | 0 | 1.4981 | 1 | 1 | ol | TRUE | 100
167 |  |  | 913 | 717 | 1 | 0.047916 | 0.21296 | 0 | 0 | 1.3883 | 1 | 1 | ol | TRUE | 100
168 |  |  | 717 | 662 | 1 | 0.02904 | 0.227 | 0 | 0 | 99999 | 1 | 1 | ol | TRUE | 100
169 |  |  | 717 | 233 | 1 | 0.018876 | 0.16504 | 0 | 0 | 99999 | 1 | 1 | ol | TRUE | 100
170 |  |  | 717 | 1011 | 1 | 1.225 | 9.4041 | 0 | 0 | 1.1363 | 1 | 1 | ol | TRUE | 100
171 |  |  | 717 | 1036 | 1 | 4.5738 | 31.0631 | 0 | 0 | 1.0865 | 1 | 1 | ol | TRUE | 100
172 |  |  | 1331 | 31 | 1 | 0.28604 | 1.3702 | 0 | 0 | 0.93688 | 1 | 1 | ol | TRUE | 100
173 |  |  | 1018 | 31 | 1 | 0.42108 | 1.8731 | 0 | 0 | 99999 | 1 | 1 | ol | TRUE | 100
174 |  |  | 90 | 783 | 1 | 2.166 | 25.7754 | 0 | 0 | 1.7974 | 1 | 1 | ol | TRUE | 100
175 |  |  | 90 | 783 | 1 | 2.1227 | 26.2808 | 0 | 0 | 1.7488 | 1 | 1 | ol | TRUE | 100
176 |  |  | 248 | 80 | 1 | 0.73084 | 5.4692 | 0 | 0 | 0.98674 | 1 | 1 | ol | TRUE | 100
177 |  |  | 248 | 80 | 1 | 0.71584 | 5.5762 | 0 | 0 | 1.0366 | 1 | 1 | ol | TRUE | 100
178 |  |  | 248 | 1332 | 1 | 0.84216 | 5.005 | 0 | 0 | 1.0865 | 1 | 1 | ol | TRUE | 100
179 |  |  | 248 | 1332 | 1 | 0.80296 | 5.837 | 0 | 0 | 1.1888 | 1 | 1 | ol | TRUE | 100
180 |  |  | 1188 | 290 | 1 | 0.33396 | 0.23184 | 0 | 0 | 99999 | 1 | 1 | ol | TRUE | 100
181 |  |  | 1188 | 1162 | 1 | 0.21296 | 0.67276 | 0 | 0 | 99999 | 1 | 1 | ol | TRUE | 100
182 |  |  | 141 | 1182 | 1 | 0.98688 | 7.7488 | 0 | 0 | 99999 | 1 | 1 | ol | TRUE | 100
183 |  |  | 141 | 1085 | 1 | 6.5292 | 27.4041 | 0 | 0 | 0.93688 | 1 | 1 | ol | TRUE | 100
184 |  |  | 141 | 38 | 1 | 0.39688 | 2.1199 | 0 | 0 | 0.7873 | 1 | 1 | ol | TRUE | 100
185 |  |  | 141 | 38 | 1 | 0.3872 | 2.1591 | 0 | 0 | 0.73743 | 1 | 1 | ol | TRUE | 100
186 |  |  | 141 | 754 | 1 | 0.52804 | 4.2979 | 0 | 0 | 1.1888 | 1 | 1 | ol | TRUE | 100
187 |  |  | 141 | 754 | 1 | 0.53724 | 3.4069 | 0 | 0 | 1.2885 | 1 | 1 | ol | TRUE | 100
188 |  |  | 372 | 1219 | 1 | 0.41092 | 2.5991 | 0 | 0 | 1.1363 | 1 | 1 | ol | TRUE | 100
189 |  |  | 1250 | 1294 | 1 | 0.29524 | 1.331 | 0 | 0 | 0.93688 | 1 | 1 | ol | TRUE | 100
190 |  |  | 899 | 1118 | 1 | 2.036 | 27.1472 | 0 | 0 | 1.9979 | 1 | 1 | ol | TRUE | 100
191 |  |  | 899 | 954 | 1 | 1.7472 | 20.6059 | 0 | 0 | 2.3474 | 1 | 1 | ol | TRUE | 100
192 |  |  | 483 | 1180 | 1 | 0.82812 | 3.465 | 0 | 0 | 0.88702 | 1 | 1 | ol | TRUE | 100
193 |  |  | 483 | 1271 | 1 | 2.6378 | 11.524 | 0 | 0 | 0.7873 | 1 | 1 | ol | TRUE | 100
194 |  |  | 483 | 629 | 1 | 0.37316 | 2.0962 | 0 | 0 | 99999 | 1 | 1 | ol | TRUE | 100
195 |  |  | 483 | 404 | 1 | 2.0038 | 15.8849 | 0 | 0 | 1.1888 | 1 | 1 | ol | TRUE | 100
196 |  |  | 483 | 916 | 1 | 1.2778 | 5.5762 | 0 | 0 | 0.88702 | 1 | 1 | ol | TRUE | 100
197 |  |  | 483 | 925 | 1 | 1.2632 | 5.324 | 0 | 0 | 0.98674 | 1 | 1 | ol | TRUE | 100
198 |  |  | 483 | 1097 | 1 | 1.1568 | 4.448 | 0 | 0 | 0.83716 | 1 | 1 | ol | TRUE | 100
199 |  |  | 483 | 423 | 1 | 0.26088 | 1.0938 | 0 | 0 | 99999 | 1 | 1 | ol | TRUE | 100
200 |  |  | 483 | 998 | 1 | 1.573 | 8.7018 | 0 | 0 | 1.2387 | 1 | 1 | ol | TRUE | 100
201 |  |  | 179 | 681 | 1 | 1.0974 | 10.2524 | 0 | 0 | 1.8475 | 1 | 1 | ol | TRUE | 100
202 |  |  | 109 | 1097 | 1 | 0.31508 | 1.6601 | 0 | 0 | 99999 | 1 | 1 | ol | TRUE | 100
203 |  |  | 335 | 655 | 1 | 0.59 | 3.9301 | 0 | 0 | 0.88702 | 1 | 1 | ol | TRUE | 100
204 |  |  | 335 | 714 | 1 | 1.1761 | 6.9648 | 0 | 0 | 1.2885 | 1 | 1 | ol | TRUE | 100
205 |  |  | 1341 | 906 | 1 | 0.8664 | 12.1152 | 0 | 0 | 1.7488 | 1 | 1 | ol | TRUE | 100
206 |  |  | 1341 | 906 | 1 | 0.85196 | 12.3606 | 0 | 0 | 1.6485 | 1 | 1 | ol | TRUE | 100
207 |  |  | 1341 | 835 | 1 | 1.2563 | 19.1763 | 0 | 0 | 2.5479 | 1 | 1 | ol | TRUE | 100
208 |  |  | 1341 | 835 | 1 | 1.0541 | 23.0318 | 0 | 0 | 1.8977 | 1 | 1 | ol | TRUE | 100
209 |  |  | 429 | 547 | 1 | 0.78892 | 0.98688 | 0 | 0 | 99999 | 1 | 1 | ol | TRUE | 100
210 |  |  | 429 | 547 | 1 | 0.80296 | 0.968 | 0 | 0 | 99999 | 1 | 1 | ol | TRUE | 100
211 |  |  | 10 | 851 | 1 | 1.6408 | 9.5198 | 0 | 0 | 1.2387 | 1 | 1 | ol | TRUE | 100
212 |  |  | 10 | 345 | 1 | 1.1568 | 8.364 | 0 | 0 | 1.3883 | 1 | 1 | ol | TRUE | 100
213 |  |  | 940 | 1318 | 1 | 0.15488 | 0.54208 | 0 | 0 | 1.0366 | 1 | 1 | ol | TRUE | 100
214 |  |  | 940 | 865 | 1 | 0.8712 | 6.7808 | 0 | 0 | 1.0366 | 1 | 1 | ol | TRUE | 100
215 |  |  | 940 | 865 | 1 | 1.0261 | 6.035 | 0 | 0 | 1.1363 | 1 | 1 | ol | TRUE | 100
216 |  |  | 183 | 414 | 1 | 0.30492 | 1.9892 | 0 | 0 | 99999 | 1 | 1 | ol | TRUE | 100
217 |  |  | 928 | 621 | 1 | 4.7088 | 16.9642 | 0 | 0 | 99999 | 1 | 1 | ol | TRUE | 100
218 |  |  | 928 | 532 | 1 | 4.8739 | 14.791 | 0 | 0 | 99999 | 1 | 1 | ol | TRUE | 100
219 |  |  | 255 | 409 | 1 | 0.60648 | 8.9961 | 0 | 0 | 99999 | 1 | 1 | ol | TRUE | 100
220 |  |  | 255 | 45 | 1 | 0.51984 | 10.4257 | 0 | 0 | 2.6482 | 1 | 1 | ol | TRUE | 100
221 |  |  | 255 | 950 | 1 | 0.76532 | 11.2632 | 0 | 0 | 1.2975 | 1 | 1 | ol | TRUE | 100
222 |  |  | 255 | 283 | 1 | 1.574 | 24.9812 | 0 | 0 | 1.0985 | 1 | 1 | ol | TRUE | 100
223 |  |  | 255 | 858 | 1 | 1.0252 | 16.5194 | 0 | 0 | 99999 | 1 | 1 | ol | TRUE | 100
224 |  |  | 255 | 578 | 1 | 2.2671 | 27.205 | 0 | 0 | 1.7488 | 1 | 1 | ol | TRUE | 100
225 |  |  | 255 | 534 | 1 | 0.46208 | 5.545 | 0 | 0 | 1.1486 | 1 | 1 | ol | TRUE | 100
226 |  |  | 1169 | 260 | 1 | 0.59204 | 9.3716 | 0 | 0 | 2.1985 | 1 | 1 | ol | TRUE | 100
227 |  |  | 1169 | 1134 | 1 | 0.5776 | 9.5015 | 0 | 0 | 99999 | 1 | 1 | ol | TRUE | 100
228 |  |  | 1169 | 950 | 1 | 0.77976 | 11.0177 | 0 | 0 | 1.2975 | 1 | 1 | ol | TRUE | 100
229 |  |  | 1169 | 283 | 1 | 1.5451 | 23.1329 | 0 | 0 | 1.2474 | 1 | 1 | ol | TRUE | 100
230 |  |  | 1169 | 858 | 1 | 1.0108 | 16.8226 | 0 | 0 | 99999 | 1 | 1 | ol | TRUE | 100
231 |  |  | 1169 | 833 | 1 | 2.3104 | 26.6274 | 0 | 0 | 1.8977 | 1 | 1 | ol | TRUE | 100
232 |  |  | 1169 | 534 | 1 | 0.46208 | 5.4294 | 0 | 0 | 1.2975 | 1 | 1 | ol | TRUE | 100
233 |  |  | 691 | 22 | 1 | 1.0261 | 5.8419 | 0 | 0 | 1.0366 | 1 | 1 | ol | TRUE | 100
234 |  |  | 469 | 343 | 1 | 0.0242 | 0.17908 | 0 | 0 | 99999 | 1 | 1 | ol | TRUE | 100
235 |  |  | 910 | 1268 | 1 | 1.7182 | 11.9311 | 0 | 0 | 0.83716 | 1 | 1 | ol | TRUE | 100
236 |  |  | 907 | 1334 | 1 | 3.267 | 20.0618 | 0 | 0 | 1.1363 | 1 | 1 | ol | TRUE | 100
237 |  |  | 818 | 1039 | 1 | 0.9438 | 6.941 | 0 | 0 | 0.88702 | 1 | 1 | ol | TRUE | 100
238 |  |  | 1208 | 656 | 1 | 0.08712 | 0.20812 | 0 | 0 | 0.73743 | 1 | 1 | ol | TRUE | 100
239 |  |  | 1208 | 430 | 1 | 0.17908 | 0.469 | 0 | 0 | 0.93688 | 1 | 1 | ol | TRUE | 100
240 |  |  | 76 | 190 | 1 | 1.2439 | 8.3098 | 0 | 0 | 0.98674 | 1 | 1 | ol | TRUE | 100
241 |  |  | 76 | 798 | 1 | 0.36784 | 1.9312 | 0 | 0 | 1.0366 | 1 | 1 | ol | TRUE | 100
242 |  |  | 76 | 798 | 1 | 0.363 | 1.965 | 0 | 0 | 1.0366 | 1 | 1 | ol | TRUE | 100
243 |  |  | 76 | 304 | 1 | 1.8881 | 11.5971 | 0 | 0 | 1.2387 | 1 | 1 | ol | TRUE | 100
244 |  |  | 76 | 99 | 1 | 1.2052 | 9.2981 | 0 | 0 | 0.93688 | 1 | 1 | ol | TRUE | 100
245 |  |  | 549 | 430 | 1 | 0.121 | 0.56096 | 0 | 0 | 0.98674 | 1 | 1 | ol | TRUE | 100
246 |  |  | 193 | 1062 | 1 | 2.8158 | 42.2226 | 0 | 0 | 99999 | 1 | 1 | ol | TRUE | 100
247 |  |  | 193 | 322 | 1 | 2.1949 | 22.0499 | 0 | 0 | 2.0982 | 1 | 1 | ol | TRUE | 100
248 |  |  | 193 | 1113 | 1 | 2.1516 | 22.4975 | 0 | 0 | 2.2988 | 1 | 1 | ol | TRUE | 100
249 |  |  | 193 | 148 | 1 | 3.6533 | 39.8544 | 0 | 0 | 1.9478 | 1 | 1 | ol | TRUE | 100
250 |  |  | 193 | 148 | 1 | 3.7977 | 38.2371 | 0 | 0 | 2.2486 | 1 | 1 | ol | TRUE | 100
251 |  |  | 193 | 344 | 1 | 1.1119 | 13.2848 | 0 | 0 | 1.9979 | 1 | 1 | ol | TRUE | 100
252 |  |  | 193 | 635 | 1 | 1.6173 | 24.6202 | 0 | 0 | 0.99821 | 1 | 1 | ol | TRUE | 100
253 |  |  | 860 | 1237 | 1 | 1.0938 | 5.3288 | 0 | 0 | 99999 | 1 | 1 | ol | TRUE | 100
254 |  |  | 860 | 873 | 1 | 2.193 | 14.0549 | 0 | 0 | 1.0366 | 1 | 1 | ol | TRUE | 100
255 |  |  | 860 | 1168 | 1 | 1.0072 | 14.718 | 0 | 0 | 99999 | 1 | 1 | ol | TRUE | 100
256 |  |  | 860 | 594 | 1 | 2.5652 | 15.7639 | 0 | 0 | 0.88702 | 1 | 1 | ol | TRUE | 100
257 |  |  | 860 | 492 | 1 | 2.4829 | 20.2801 | 0 | 0 | 1.1888 | 1 | 1 | ol | TRUE | 100
258 |  |  | 860 | 710 | 1 | 0.70712 | 5.111 | 0 | 0 | 0.93688 | 1 | 1 | ol | TRUE | 100
259 |  |  | 1194 | 714 | 1 | 0.242 | 1.254 | 0 | 0 | 99999 | 1 | 1 | ol | TRUE | 100
260 |  |  | 891 | 915 | 1 | 0.2662 | 1.5972 | 0 | 0 | 0.93688 | 1 | 1 | ol | TRUE | 100
261 |  |  | 608 | 943 | 1 | 1.1079 | 8.5329 | 0 | 0 | 0.98674 | 1 | 1 | ol | TRUE | 100
262 |  |  | 608 | 319 | 1 | 3.63 | 21.069 | 0 | 0 | 0.93688 | 1 | 1 | ol | TRUE | 100
263 |  |  | 846 | 304 | 1 | 0.66792 | 9.6611 | 0 | 0 | 99999 | 1 | 1 | ol | TRUE | 100
264 |  |  | 846 | 102 | 1 | 0.60984 | 9.0648 | 0 | 0 | 1.2885 | 1 | 1 | ol | TRUE | 100
265 |  |  | 339 | 1346 | 1 | 0.18392 | 0.6442 | 0 | 0 | 1.0366 | 1 | 1 | ol | TRUE | 100
266 |  |  | 339 | 503 | 1 | 0.09196 | 0.70712 | 0 | 0 | 99999 | 1 | 1 | ol | TRUE | 100
267 |  |  | 29 | 709 | 1 | 1.0411 | 6.4861 | 0 | 0 | 0.98674 | 1 | 1 | ol | TRUE | 100
268 |  |  | 29 | 1132 | 1 | 0.38188 | 2.7438 | 0 | 0 | 1.2387 | 1 | 1 | ol | TRUE | 100
269 |  |  | 478 | 971 | 1 | 0.04332 | 0.60648 | 0 | 0 | 0.99821 | 1 | 1 | ol | TRUE | 100
270 |  |  | 478 | 84 | 1 | 1.1408 | 12.9816 | 0 | 0 | 1.9478 | 1 | 1 | ol | TRUE | 100
271 |  |  | 478 | 84 | 1 | 1.1552 | 12.6928 | 0 | 0 | 2.1985 | 1 | 1 | ol | TRUE | 100
272 |  |  | 478 | 666 | 1 | 4.823 | 48.9949 | 0 | 0 | 1.9478 | 1 | 1 | ol | TRUE | 100
273 |  |  | 478 | 240 | 1 | 0.90972 | 11.3932 | 0 | 0 | 99999 | 1 | 1 | ol | TRUE | 100
274 |  |  | 478 | 513 | 1 | 0.8664 | 12.1585 | 0 | 0 | 1.8475 | 1 | 1 | ol | TRUE | 100
275 |  |  | 698 | 1165 | 1 | 0.05324 | 0.605 | 0 | 0 | 99999 | 1 | 1 | ol | TRUE | 100
276 |  |  | 698 | 941 | 1 | 0.05808 | 0.52804 | 0 | 0 | 99999 | 1 | 1 | ol | TRUE | 100
277 |  |  | 698 | 1120 | 1 | 0.047916 | 0.605 | 0 | 0 | 99999 | 1 | 1 | ol | TRUE | 100
278 |  |  | 698 | 51 | 1 | 1.423 | 11.8241 | 0 | 0 | 1.3883 | 1 | 1 | ol | TRUE | 100
279 |  |  | 698 | 412 | 1 | 0.69696 | 5.3971 | 0 | 0 | 1.0366 | 1 | 1 | ol | TRUE | 100
280 |  |  | 698 | 376 | 1 | 0.8862 | 5.2509 | 0 | 0 | 1.2885 | 1 | 1 | ol | TRUE | 100
281 |  |  | 698 | 376 | 1 | 0.77392 | 5.1062 | 0 | 0 | 1.2387 | 1 | 1 | ol | TRUE | 100
282 |  |  | 698 | 444 | 1 | 0.69696 | 9.482 | 0 | 0 | 0.73743 | 1 | 1 | ol | TRUE | 100
283 |  |  | 840 | 134 | 1 | 6.4372 | 46.2268 | 0 | 0 | 1.3384 | 1 | 1 | ol | TRUE | 100
284 |  |  | 840 | 664 | 1 | 4.642 | 35.7971 | 0 | 0 | 1.0865 | 1 | 1 | ol | TRUE | 100
285 |  |  | 783 | 394 | 1 | 1.0108 | 9.6892 | 0 | 0 | 2.1985 | 1 | 1 | ol | TRUE | 100
286 |  |  | 783 | 394 | 1 | 1.0397 | 9.5015 | 0 | 0 | 2.2486 | 1 | 1 | ol | TRUE | 100
287 |  |  | 346 | 733 | 1 | 0.92008 | 4.6658 | 0 | 0 | 1.3883 | 1 | 1 | ol | TRUE | 100
288 |  |  | 346 | 762 | 1 | 0.82812 | 5.7548 | 0 | 0 | 1.3384 | 1 | 1 | ol | TRUE | 100
289 |  |  | 298 | 710 | 1 | 0.121 | 0.90508 | 0 | 0 | 99999 | 1 | 1 | ol | TRUE | 100
290 |  |  | 636 | 815 | 1 | 0.20812 | 1.0701 | 0 | 0 | 99999 | 1 | 1 | ol | TRUE | 100
291 |  |  | 842 | 1251 | 1 | 0.19408 | 1.1761 | 0 | 0 | 99999 | 1 | 1 | ol | TRUE | 100
292 |  |  | 1135 | 755 | 1 | 1.6262 | 8.228 | 0 | 0 | 0.93688 | 1 | 1 | ol | TRUE | 100
293 |  |  | 1051 | 714 | 1 | 2.6722 | 15.019 | 0 | 0 | 99999 | 1 | 1 | ol | TRUE | 100
294 |  |  | 660 | 575 | 1 | 0.047916 | 0.12584 | 0 | 0 | 99999 | 1 | 1 | ol | TRUE | 100
295 |  |  | 996 | 395 | 1 | 0.6498 | 10.3679 | 0 | 0 | 1.4981 | 1 | 1 | ol | TRUE | 100
296 |  |  | 996 | 684 | 1 | 0.63536 | 9.6026 | 0 | 0 | 1.2474 | 1 | 1 | ol | TRUE | 100
297 |  |  | 996 | 654 | 1 | 1.4873 | 21.891 | 0 | 0 | 1.7974 | 1 | 1 | ol | TRUE | 100
298 |  |  | 996 | 1093 | 1 | 1.4584 | 22.3242 | 0 | 0 | 1.2975 | 1 | 1 | ol | TRUE | 100
299 |  |  | 745 | 5 | 1 | 0.6498 | 8.7795 | 0 | 0 | 2.1484 | 1 | 1 | ol | TRUE | 100
300 |  |  | 745 | 1349 | 1 | 0.5776 | 7.2344 | 0 | 0 | 1.8977 | 1 | 1 | ol | TRUE | 100
301 |  |  | 886 | 1311 | 1 | 0.83684 | 6.4711 | 0 | 0 | 1.2885 | 1 | 1 | ol | TRUE | 100
302 |  |  | 886 | 903 | 1 | 1.2778 | 7.2068 | 0 | 0 | 1.0865 | 1 | 1 | ol | TRUE | 100
303 |  |  | 886 | 116 | 1 | 1.133 | 9.1771 | 0 | 0 | 1.0865 | 1 | 1 | ol | TRUE | 100
304 |  |  | 886 | 848 | 1 | 0.89104 | 6.5969 | 0 | 0 | 0.98674 | 1 | 1 | ol | TRUE | 100
305 |  |  | 1285 | 1121 | 1 | 0.59 | 4.5932 | 0 | 0 | 1.0366 | 1 | 1 | ol | TRUE | 100
306 |  |  | 1285 | 1311 | 1 | 1.0992 | 5.5708 | 0 | 0 | 1.0366 | 1 | 1 | ol | TRUE | 100
307 |  |  | 1285 | 874 | 1 | 5.218 | 27.951 | 0 | 0 | 99999 | 1 | 1 | ol | TRUE | 100
308 |  |  | 1285 | 932 | 1 | 1.2148 | 6.7368 | 0 | 0 | 0.7873 | 1 | 1 | ol | TRUE | 100
309 |  |  | 1285 | 1123 | 1 | 0.48884 | 3.5482 | 0 | 0 | 1.0865 | 1 | 1 | ol | TRUE | 100
310 |  |  | 367 | 621 | 1 | 0.29524 | 1.892 | 0 | 0 | 1.3883 | 1 | 1 | ol | TRUE | 100
311 |  |  | 603 | 923 | 1 | 2.0759 | 9.3562 | 0 | 0 | 99999 | 1 | 1 | ol | TRUE | 100
312 |  |  | 603 | 621 | 1 | 0.3872 | 2.1301 | 0 | 0 | 1.3883 | 1 | 1 | ol | TRUE | 100
313 |  |  | 603 | 718 | 1 | 3.9199 | 17.032 | 0 | 0 | 1.3384 | 1 | 1 | ol | TRUE | 100
314 |  |  | 603 | 1141 | 1 | 0.30492 | 2.222 | 0 | 0 | 1.0865 | 1 | 1 | ol | TRUE | 100
315 |  |  | 407 | 1141 | 1 | 0.31508 | 2.207 | 0 | 0 | 99999 | 1 | 1 | ol | TRUE | 100
316 |  |  | 367 | 1313 | 1 | 0.55176 | 2.812 | 0 | 0 | 99999 | 1 | 1 | ol | TRUE | 100
317 |  |  | 367 | 326 | 1 | 0.58612 | 2.6039 | 0 | 0 | 99999 | 1 | 1 | ol | TRUE | 100
318 |  |  | 82 | 571 | 1 | 2.0231 | 14.597 | 0 | 0 | 1.2387 | 1 | 1 | ol | TRUE | 100
319 |  |  | 82 | 1230 | 1 | 1.5682 | 11.6789 | 0 | 0 | 1.3384 | 1 | 1 | ol | TRUE | 100
320 |  |  | 82 | 1230 | 1 | 1.5338 | 11.902 | 0 | 0 | 1.3883 | 1 | 1 | ol | TRUE | 100
321 |  |  | 521 | 1311 | 1 | 0.106 | 0.42592 | 0 | 0 | 1.0366 | 1 | 1 | ol | TRUE | 100
322 |  |  | 521 | 1311 | 1 | 0.13988 | 0.4598 | 0 | 0 | 1.0865 | 1 | 1 | ol | TRUE | 100
323 |  |  | 915 | 7 | 1 | 1.694 | 10.7501 | 0 | 0 | 1.1888 | 1 | 1 | ol | TRUE | 100
324 |  |  | 915 | 1107 | 1 | 1.5149 | 10.919 | 0 | 0 | 99999 | 1 | 1 | ol | TRUE | 100
325 |  |  | 869 | 1274 | 1 | 0.4022 | 0.78408 | 0 | 0 | 99999 | 1 | 1 | ol | TRUE | 100
326 |  |  | 472 | 1233 | 1 | 1.0159 | 5.1691 | 0 | 0 | 0.7873 | 1 | 1 | ol | TRUE | 100
327 |  |  | 136 | 1233 | 1 | 1.0842 | 4.7238 | 0 | 0 | 99999 | 1 | 1 | ol | TRUE | 100
328 |  |  | 1268 | 205 | 1 | 0.81796 | 5.958 | 0 | 0 | 1.3883 | 1 | 1 | ol | TRUE | 100
329 |  |  | 957 | 1320 | 1 | 0.05324 | 0.36784 | 0 | 0 | 99999 | 1 | 1 | ol | TRUE | 100
330 |  |  | 1328 | 1320 | 1 | 0.05324 | 0.32912 | 0 | 0 | 99999 | 1 | 1 | ol | TRUE | 100
331 |  |  | 1013 | 923 | 1 | 2.6518 | 10.604 | 0 | 0 | 99999 | 1 | 1 | ol | TRUE | 100
332 |  |  | 1013 | 1276 | 1 | 1.6122 | 8.2469 | 0 | 0 | 0.88702 | 1 | 1 | ol | TRUE | 100
333 |  |  | 750 | 655 | 1 | 0.23184 | 0.61516 | 0 | 0 | 99999 | 1 | 1 | ol | TRUE | 100
334 |  |  | 1086 | 769 | 1 | 1.574 | 23.5228 | 0 | 0 | 1.0985 | 1 | 1 | ol | TRUE | 100
335 |  |  | 1086 | 1187 | 1 | 0.05776 | 0.90972 | 0 | 0 | 2.5981 | 1 | 1 | ol | TRUE | 100
336 |  |  | 65 | 911 | 1 | 2.5652 | 11.873 | 0 | 0 | 1.2387 | 1 | 1 | ol | TRUE | 100
337 |  |  | 65 | 333 | 1 | 2.255 | 10.6088 | 0 | 0 | 0.83716 | 1 | 1 | ol | TRUE | 100
338 |  |  | 65 | 550 | 1 | 0.80296 | 5.0481 | 0 | 0 | 1.2387 | 1 | 1 | ol | TRUE | 100
339 |  |  | 741 | 630 | 1 | 3.3691 | 25.9129 | 0 | 0 | 1.0366 | 1 | 1 | ol | TRUE | 100
340 |  |  | 277 | 801 | 1 | 0.17424 | 1.3939 | 0 | 0 | 1.3883 | 1 | 1 | ol | TRUE | 100
341 |  |  | 277 | 801 | 1 | 0.18392 | 1.452 | 0 | 0 | 1.3883 | 1 | 1 | ol | TRUE | 100
342 |  |  | 812 | 739 | 1 | 0.69312 | 9.2849 | 0 | 0 | 99999 | 1 | 1 | ol | TRUE | 100
343 |  |  | 812 | 739 | 1 | 0.73644 | 9.5304 | 0 | 0 | 99999 | 1 | 1 | ol | TRUE | 100
344 |  |  | 812 | 739 | 1 | 0.66424 | 10.5268 | 0 | 0 | 2.6984 | 1 | 1 | ol | TRUE | 100
345 |  |  | 812 | 805 | 1 | 0.8664 | 12.5339 | 0 | 0 | 2.5981 | 1 | 1 | ol | TRUE | 100
346 |  |  | 812 | 1131 | 1 | 0.98192 | 15.5374 | 0 | 0 | 2.7986 | 1 | 1 | ol | TRUE | 100
347 |  |  | 812 | 1002 | 1 | 0.95304 | 15.8262 | 0 | 0 | 2.7485 | 1 | 1 | ol | TRUE | 100
348 |  |  | 459 | 686 | 1 | 0.48884 | 2.4679 | 0 | 0 | 0.7873 | 1 | 1 | ol | TRUE | 100
349 |  |  | 69 | 1223 | 1 | 1.8881 | 11.7951 | 0 | 0 | 99999 | 1 | 1 | ol | TRUE | 100
350 |  |  | 69 | 328 | 1 | 1.3358 | 7.9671 | 0 | 0 | 1.1888 | 1 | 1 | ol | TRUE | 100
351 |  |  | 69 | 1151 | 1 | 2.8459 | 22.7872 | 0 | 0 | 99999 | 1 | 1 | ol | TRUE | 100
352 |  |  | 653 | 271 | 1 | 0.018876 | 0.106 | 0 | 0 | 99999 | 1 | 1 | ol | TRUE | 100
353 |  |  | 419 | 555 | 1 | 0.63404 | 2.6039 | 0 | 0 | 99999 | 1 | 1 | ol | TRUE | 100
354 |  |  | 415 | 148 | 1 | 9.8048 | 67.5648 | 0 | 0 | 1.3978 | 1 | 1 | ol | TRUE | 100
355 |  |  | 415 | 1195 | 1 | 1.9927 | 21.169 | 0 | 0 | 1.4981 | 1 | 1 | ol | TRUE | 100
356 |  |  | 1329 | 1342 | 1 | 1.709 | 8.3442 | 0 | 0 | 99999 | 1 | 1 | ol | TRUE | 100
357 |  |  | 1329 | 202 | 1 | 6.4082 | 33.5702 | 0 | 0 | 0.98674 | 1 | 1 | ol | TRUE | 100
358 |  |  | 1329 | 1233 | 1 | 1.7569 | 8.4361 | 0 | 0 | 0.88702 | 1 | 1 | ol | TRUE | 100
359 |  |  | 1329 | 1233 | 1 | 1.2439 | 8.0441 | 0 | 0 | 1.1363 | 1 | 1 | ol | TRUE | 100
360 |  |  | 1329 | 748 | 1 | 6.7712 | 27.2439 | 0 | 0 | 0.83716 | 1 | 1 | ol | TRUE | 100
361 |  |  | 1329 | 145 | 1 | 1.6601 | 8.4748 | 0 | 0 | 0.93688 | 1 | 1 | ol | TRUE | 100
362 |  |  | 1329 | 197 | 1 | 1.4568 | 7.458 | 0 | 0 | 99999 | 1 | 1 | ol | TRUE | 100
363 |  |  | 1329 | 229 | 1 | 4.1479 | 16.016 | 0 | 0 | 0.98674 | 1 | 1 | ol | TRUE | 100
364 |  |  | 894 | 999 | 1 | 1.617 | 8.1748 | 0 | 0 | 99999 | 1 | 1 | ol | TRUE | 100
365 |  |  | 1116 | 447 | 1 | 0.018876 | 0.106 | 0 | 0 | 99999 | 1 | 1 | ol | TRUE | 100
366 |  |  | 1071 | 1033 | 1 | 0.42108 | 3.4558 | 0 | 0 | 0.93688 | 1 | 1 | ol | TRUE | 100
367 |  |  | 701 | 1195 | 1 | 0.15884 | 1.444 | 0 | 0 | 0.99821 | 1 | 1 | ol | TRUE | 100
368 |  |  | 242 | 787 | 1 | 0.106 | 0.48884 | 0 | 0 | 99999 | 1 | 1 | ol | TRUE | 100
369 |  |  | 586 | 787 | 1 | 0.106 | 0.499 | 0 | 0 | 99999 | 1 | 1 | ol | TRUE | 100
370 |  |  | 960 | 787 | 1 | 0.13116 | 0.48884 | 0 | 0 | 99999 | 1 | 1 | ol | TRUE | 100
371 |  |  | 542 | 787 | 1 | 0.13116 | 0.47384 | 0 | 0 | 99999 | 1 | 1 | ol | TRUE | 100
372 |  |  | 400 | 787 | 1 | 0.13988 | 0.51788 | 0 | 0 | 99999 | 1 | 1 | ol | TRUE | 100
373 |  |  | 268 | 787 | 1 | 0.13988 | 0.5082 | 0 | 0 | 99999 | 1 | 1 | ol | TRUE | 100
374 |  |  | 655 | 881 | 1 | 0.77004 | 5.9479 | 0 | 0 | 0.73743 | 1 | 1 | ol | TRUE | 100
375 |  |  | 317 | 768 | 1 | 0.13116 | 0.92008 | 0 | 0 | 1.0366 | 1 | 1 | ol | TRUE | 100
376 |  |  | 317 | 421 | 1 | 0.90024 | 5.1841 | 0 | 0 | 1.0865 | 1 | 1 | ol | TRUE | 100
377 |  |  | 144 | 523 | 1 | 0.01444 | 0.2888 | 0 | 0 | 99999 | 1 | 1 | ol | TRUE | 100
378 |  |  | 614 | 116 | 1 | 0.081796 | 0.13116 | 0 | 0 | 99999 | 1 | 1 | ol | TRUE | 100
379 |  |  | 678 | 116 | 1 | 0.081796 | 0.15004 | 0 | 0 | 99999 | 1 | 1 | ol | TRUE | 100
380 |  |  | 245 | 856 | 1 | 2.5458 | 18.3291 | 0 | 0 | 1.1888 | 1 | 1 | ol | TRUE | 100
381 |  |  | 1175 | 211 | 1 | 0.11084 | 0.28992 | 0 | 0 | 99999 | 1 | 1 | ol | TRUE | 100
382 |  |  | 836 | 815 | 1 | 0.43076 | 1.98 | 0 | 0 | 0.88702 | 1 | 1 | ol | TRUE | 100
383 |  |  | 669 | 1251 | 1 | 0.45012 | 1.936 | 0 | 0 | 0.7873 | 1 | 1 | ol | TRUE | 100
384 |  |  | 1271 | 1097 | 1 | 1.3988 | 6.3399 | 0 | 0 | 0.7873 | 1 | 1 | ol | TRUE | 100
385 |  |  | 341 | 931 | 1 | 1.2579 | 7.9758 | 0 | 0 | 1.1363 | 1 | 1 | ol | TRUE | 100
386 |  |  | 57 | 1129 | 1 | 1.786 | 13.1261 | 0 | 0 | 1.1888 | 1 | 1 | ol | TRUE | 100
387 |  |  | 57 | 581 | 1 | 3.0008 | 23.5418 | 0 | 0 | 1.3883 | 1 | 1 | ol | TRUE | 100
388 |  |  | 57 | 41 | 1 | 3.8822 | 28.571 | 0 | 0 | 1.3883 | 1 | 1 | ol | TRUE | 100
389 |  |  | 57 | 1009 | 1 | 2.4098 | 14.278 | 0 | 0 | 1.2387 | 1 | 1 | ol | TRUE | 100
390 |  |  | 1191 | 550 | 1 | 0.56096 | 2.556 | 0 | 0 | 99999 | 1 | 1 | ol | TRUE | 100
391 |  |  | 795 | 1125 | 1 | 1.7472 | 8.8282 | 0 | 0 | 99999 | 1 | 1 | ol | TRUE | 100
392 |  |  | 795 | 284 | 1 | 0.73616 | 5.203 | 0 | 0 | 99999 | 1 | 1 | ol | TRUE | 100
393 |  |  | 795 | 640 | 1 | 4.2011 | 20.1881 | 0 | 0 | 99999 | 1 | 1 | ol | TRUE | 100
394 |  |  | 378 | 987 | 1 | 5.4111 | 28.9722 | 0 | 0 | 99999 | 1 | 1 | ol | TRUE | 100
395 |  |  | 378 | 1102 | 1 | 1.5628 | 12.3081 | 0 | 0 | 1.2885 | 1 | 1 | ol | TRUE | 100
396 |  |  | 378 | 1102 | 1 | 1.0551 | 9.046 | 0 | 0 | 99999 | 1 | 1 | ol | TRUE | 100
397 |  |  | 378 | 1102 | 1 | 0.92008 | 10.604 | 0 | 0 | 1.2387 | 1 | 1 | ol | TRUE | 100
398 |  |  | 378 | 1166 | 1 | 4.7142 | 21.281 | 0 | 0 | 0.7873 | 1 | 1 | ol | TRUE | 100
399 |  |  | 378 | 1052 | 1 | 1.6751 | 8.7798 | 0 | 0 | 0.93688 | 1 | 1 | ol | TRUE | 100
400 |  |  | 378 | 223 | 1 | 2.3571 | 13.3918 | 0 | 0 | 0.83716 | 1 | 1 | ol | TRUE | 100
401 |  |  | 1312 | 164 | 1 | 0.31508 | 1.9171 | 0 | 0 | 1.3384 | 1 | 1 | ol | TRUE | 100
402 |  |  | 1256 | 813 | 1 | 0.81796 | 4.2931 | 0 | 0 | 0.7873 | 1 | 1 | ol | TRUE | 100
403 |  |  | 462 | 1288 | 1 | 0.82812 | 6.4662 | 0 | 0 | 1.0865 | 1 | 1 | ol | TRUE | 100
404 |  |  | 227 | 133 | 1 | 0.15004 | 0.26088 | 0 | 0 | 0.7873 | 1 | 1 | ol | TRUE | 100
405 |  |  | 477 | 495 | 1 | 1.3068 | 5.5999 | 0 | 0 | 99999 | 1 | 1 | ol | TRUE | 100
406 |  |  | 531 | 80 | 1 | 0.43996 | 3.3401 | 0 | 0 | 1.0865 | 1 | 1 | ol | TRUE | 100
407 |  |  | 531 | 733 | 1 | 0.83684 | 5.8758 | 0 | 0 | 1.0865 | 1 | 1 | ol | TRUE | 100
408 |  |  | 51 | 517 | 1 | 2.9718 | 15.033 | 0 | 0 | 0.88702 | 1 | 1 | ol | TRUE | 100
409 |  |  | 51 | 1155 | 1 | 2.0231 | 11.5579 | 0 | 0 | 1.0865 | 1 | 1 | ol | TRUE | 100
410 |  |  | 488 | 181 | 1 | 1.1519 | 8.6012 | 0 | 0 | 99999 | 1 | 1 | ol | TRUE | 100
411 |  |  | 488 | 262 | 1 | 0.039204 | 0.30492 | 0 | 0 | 99999 | 1 | 1 | ol | TRUE | 100
412 |  |  | 1077 | 46 | 1 | 0.77392 | 7.8311 | 0 | 0 | 99999 | 1 | 1 | ol | TRUE | 100
413 |  |  | 644 | 313 | 1 | 2.5749 | 13.0491 | 0 | 0 | 0.83716 | 1 | 1 | ol | TRUE | 100
414 |  |  | 644 | 313 | 1 | 1.7472 | 13.6198 | 0 | 0 | 1.1888 | 1 | 1 | ol | TRUE | 100
415 |  |  | 644 | 822 | 1 | 1.195 | 4.961 | 0 | 0 | 1.1363 | 1 | 1 | ol | TRUE | 100
416 |  |  | 923 | 263 | 1 | 2.5308 | 12.947 | 0 | 0 | 0.7873 | 1 | 1 | ol | TRUE | 100
417 |  |  | 923 | 263 | 1 | 2.4781 | 13.1938 | 0 | 0 | 0.83716 | 1 | 1 | ol | TRUE | 100
418 |  |  | 923 | 1141 | 1 | 1.7182 | 8.199 | 0 | 0 | 0.7873 | 1 | 1 | ol | TRUE | 100
419 |  |  | 1345 | 1064 | 1 | 0.67276 | 3.707 | 0 | 0 | 0.93688 | 1 | 1 | ol | TRUE | 100
420 |  |  | 1345 | 606 | 1 | 0.081796 | 0.3238 | 0 | 0 | 1.0865 | 1 | 1 | ol | TRUE | 100
421 |  |  | 1248 | 334 | 1 | 0.53724 | 3.4461 | 0 | 0 | 0.98674 | 1 | 1 | ol | TRUE | 100
422 |  |  | 123 | 935 | 1 | 0.15004 | 0.92008 | 0 | 0 | 1.1363 | 1 | 1 | ol | TRUE | 100
423 |  |  | 1021 | 935 | 1 | 0.136 | 1.012 | 0 | 0 | 99999 | 1 | 1 | ol | TRUE | 100
424 |  |  | 637 | 946 | 1 | 0.136 | 0.79908 | 0 | 0 | 99999 | 1 | 1 | ol | TRUE | 100
425 |  |  | 1067 | 946 | 1 | 0.13116 | 0.81796 | 0 | 0 | 99999 | 1 | 1 | ol | TRUE | 100
426 |  |  | 861 | 502 | 1 | 0.73616 | 4.0801 | 0 | 0 | 0.73743 | 1 | 1 | ol | TRUE | 100
427 |  |  | 861 | 567 | 1 | 0.40704 | 3.0008 | 0 | 0 | 1.1363 | 1 | 1 | ol | TRUE | 100
428 |  |  | 560 | 1267 | 1 | 0.09196 | 0.60984 | 0 | 0 | 1.0865 | 1 | 1 | ol | TRUE | 100
429 |  |  | 119 | 953 | 1 | 0.106 | 0.69212 | 0 | 0 | 99999 | 1 | 1 | ol | TRUE | 100
430 |  |  | 427 | 1176 | 1 | 1.7472 | 25.9342 | 0 | 0 | 2.6984 | 1 | 1 | ol | TRUE | 100
431 |  |  | 427 | 1176 | 1 | 2.0216 | 21.8333 | 0 | 0 | 99999 | 1 | 1 | ol | TRUE | 100
432 |  |  | 943 | 319 | 1 | 4.07 | 30.8071 | 0 | 0 | 99999 | 1 | 1 | ol | TRUE | 100
433 |  |  | 943 | 779 | 1 | 4.4431 | 35.545 | 0 | 0 | 1.3384 | 1 | 1 | ol | TRUE | 100
434 |  |  | 943 | 75 | 1 | 2.042 | 16.698 | 0 | 0 | 1.0865 | 1 | 1 | ol | TRUE | 100
435 |  |  | 943 | 75 | 1 | 2.0328 | 15.3191 | 0 | 0 | 0.93688 | 1 | 1 | ol | TRUE | 100
436 |  |  | 672 | 1266 | 1 | 1.7472 | 19.9416 | 0 | 0 | 2.1985 | 1 | 1 | ol | TRUE | 100
437 |  |  | 672 | 1028 | 1 | 1.5451 | 19.1474 | 0 | 0 | 2.2486 | 1 | 1 | ol | TRUE | 100
438 |  |  | 987 | 856 | 1 | 1.6461 | 12.6179 | 0 | 0 | 99999 | 1 | 1 | ol | TRUE | 100
439 |  |  | 553 | 3 | 1 | 0.13988 | 0.66792 | 0 | 0 | 0.83716 | 1 | 1 | ol | TRUE | 100
440 |  |  | 758 | 1122 | 1 | 0.499 | 2.9229 | 0 | 0 | 99999 | 1 | 1 | ol | TRUE | 100
441 |  |  | 189 | 1122 | 1 | 0.5082 | 2.86 | 0 | 0 | 99999 | 1 | 1 | ol | TRUE | 100
442 |  |  | 1217 | 1110 | 1 | 0.52804 | 3.8241 | 0 | 0 | 0.83716 | 1 | 1 | ol | TRUE | 100
443 |  |  | 1217 | 158 | 1 | 1.6069 | 11.6262 | 0 | 0 | 1.1888 | 1 | 1 | ol | TRUE | 100
444 |  |  | 1217 | 456 | 1 | 1.665 | 10.3668 | 0 | 0 | 0.7873 | 1 | 1 | ol | TRUE | 100
445 |  |  | 1217 | 39 | 1 | 0.4598 | 5.0428 | 0 | 0 | 1.0865 | 1 | 1 | ol | TRUE | 100
446 |  |  | 1217 | 39 | 1 | 0.45012 | 5.1401 | 0 | 0 | 0.98674 | 1 | 1 | ol | TRUE | 100
447 |  |  | 1217 | 1090 | 1 | 2.2942 | 12.298 | 0 | 0 | 99999 | 1 | 1 | ol | TRUE | 100
448 |  |  | 699 | 308 | 1 | 0.13116 | 0.40704 | 0 | 0 | 0.73743 | 1 | 1 | ol | TRUE | 100
449 |  |  | 1089 | 908 | 1 | 0.13116 | 0.57596 | 0 | 0 | 0.73743 | 1 | 1 | ol | TRUE | 100
450 |  |  | 1089 | 225 | 1 | 0.13988 | 0.36784 | 0 | 0 | 99999 | 1 | 1 | ol | TRUE | 100
451 |  |  | 1130 | 240 | 1 | 0.44764 | 6.5558 | 0 | 0 | 2.7986 | 1 | 1 | ol | TRUE | 100
452 |  |  | 871 | 513 | 1 | 0.46208 | 6.3536 | 0 | 0 | 99999 | 1 | 1 | ol | TRUE | 100
453 |  |  | 401 | 240 | 1 | 0.40432 | 7.1334 | 0 | 0 | 99999 | 1 | 1 | ol | TRUE | 100
454 |  |  | 132 | 513 | 1 | 0.40432 | 7.3355 | 0 | 0 | 99999 | 1 | 1 | ol | TRUE | 100
455 |  |  | 1297 | 125 | 1 | 0.257 | 0.45012 | 0 | 0 | 99999 | 1 | 1 | ol | TRUE | 100
456 |  |  | 1297 | 730 | 1 | 0.1452 | 0.499 | 0 | 0 | 1.0366 | 1 | 1 | ol | TRUE | 100
457 |  |  | 388 | 1326 | 1 | 2.0072 | 31.2337 | 0 | 0 | 0.99821 | 1 | 1 | ol | TRUE | 100
458 |  |  | 388 | 1045 | 1 | 2.3682 | 33.5152 | 0 | 0 | 2.6984 | 1 | 1 | ol | TRUE | 100
459 |  |  | 524 | 1326 | 1 | 1.9638 | 31.8402 | 0 | 0 | 0.99821 | 1 | 1 | ol | TRUE | 100
460 |  |  | 524 | 1045 | 1 | 2.3104 | 34.1795 | 0 | 0 | 0.99821 | 1 | 1 | ol | TRUE | 100
461 |  |  | 259 | 1334 | 1 | 1.012 | 5.6822 | 0 | 0 | 0.73743 | 1 | 1 | ol | TRUE | 100
462 |  |  | 259 | 1334 | 1 | 0.832 | 4.6512 | 0 | 0 | 1.1888 | 1 | 1 | ol | TRUE | 100
463 |  |  | 832 | 138 | 1 | 5.973 | 37.162 | 0 | 0 | 0.83716 | 1 | 1 | ol | TRUE | 100
464 |  |  | 832 | 1334 | 1 | 0.85184 | 4.5588 | 0 | 0 | 1.2885 | 1 | 1 | ol | TRUE | 100
465 |  |  | 152 | 423 | 1 | 0.15004 | 0.88088 | 0 | 0 | 99999 | 1 | 1 | ol | TRUE | 100
466 |  |  | 1079 | 395 | 1 | 5.5738 | 33.9051 | 0 | 0 | 1.7974 | 1 | 1 | ol | TRUE | 100
467 |  |  | 1079 | 713 | 1 | 0.24548 | 1.5018 | 0 | 0 | 1.5983 | 1 | 1 | ol | TRUE | 100
468 |  |  | 529 | 778 | 1 | 0.88084 | 11.6675 | 0 | 0 | 2.2988 | 1 | 1 | ol | TRUE | 100
469 |  |  | 529 | 578 | 1 | 0.85196 | 9.6748 | 0 | 0 | 99999 | 1 | 1 | ol | TRUE | 100
470 |  |  | 348 | 139 | 1 | 0.85196 | 10.8011 | 0 | 0 | 2.0982 | 1 | 1 | ol | TRUE | 100
471 |  |  | 348 | 833 | 1 | 0.88084 | 9.0972 | 0 | 0 | 99999 | 1 | 1 | ol | TRUE | 100
472 |  |  | 46 | 166 | 1 | 0.499 | 4.2539 | 0 | 0 | 1.3883 | 1 | 1 | ol | TRUE | 100
473 |  |  | 46 | 1347 | 1 | 0.24684 | 2.9858 | 0 | 0 | 1.3883 | 1 | 1 | ol | TRUE | 100
474 |  |  | 46 | 1262 | 1 | 0.242 | 2.996 | 0 | 0 | 1.3883 | 1 | 1 | ol | TRUE | 100
475 |  |  | 266 | 543 | 1 | 0.23716 | 1.8198 | 0 | 0 | 1.2387 | 1 | 1 | ol | TRUE | 100
476 |  |  | 266 | 543 | 1 | 0.26088 | 1.5628 | 0 | 0 | 1.1363 | 1 | 1 | ol | TRUE | 100
477 |  |  | 266 | 599 | 1 | 0.499 | 4.2689 | 0 | 0 | 99999 | 1 | 1 | ol | TRUE | 100
478 |  |  | 266 | 267 | 1 | 0.34412 | 2.2409 | 0 | 0 | 0.93688 | 1 | 1 | ol | TRUE | 100
479 |  |  | 266 | 325 | 1 | 0.34412 | 2.1969 | 0 | 0 | 99999 | 1 | 1 | ol | TRUE | 100
480 |  |  | 790 | 362 | 1 | 0.99704 | 7.425 | 0 | 0 | 1.0865 | 1 | 1 | ol | TRUE | 100
481 |  |  | 790 | 362 | 1 | 0.97816 | 7.5698 | 0 | 0 | 1.0865 | 1 | 1 | ol | TRUE | 100
482 |  |  | 885 | 1283 | 1 | 0.45496 | 2.798 | 0 | 0 | 1.3384 | 1 | 1 | ol | TRUE | 100
483 |  |  | 885 | 134 | 1 | 1.074 | 8.213 | 0 | 0 | 1.3883 | 1 | 1 | ol | TRUE | 100
484 |  |  | 1108 | 263 | 1 | 1.1519 | 5.7451 | 0 | 0 | 0.73743 | 1 | 1 | ol | TRUE | 100
485 |  |  | 1108 | 423 | 1 | 3.4219 | 14.9798 | 0 | 0 | 0.73743 | 1 | 1 | ol | TRUE | 100
486 |  |  | 5 | 954 | 1 | 3.6966 | 49.1104 | 0 | 0 | 2.3474 | 1 | 1 | ol | TRUE | 100
487 |  |  | 5 | 365 | 1 | 2.9313 | 34.887 | 0 | 0 | 1.5983 | 1 | 1 | ol | TRUE | 100
488 |  |  | 5 | 690 | 1 | 1.444 | 21.068 | 0 | 0 | 99999 | 1 | 1 | ol | TRUE | 100
489 |  |  | 5 | 639 | 1 | 1.4873 | 14.2523 | 0 | 0 | 2.2988 | 1 | 1 | ol | TRUE | 100
490 |  |  | 5 | 759 | 1 | 0.54872 | 6.9745 | 0 | 0 | 2.0481 | 1 | 1 | ol | TRUE | 100
491 |  |  | 5 | 759 | 1 | 0.59204 | 5.7471 | 0 | 0 | 1.8475 | 1 | 1 | ol | TRUE | 100
492 |  |  | 1118 | 365 | 1 | 2.4115 | 24.8512 | 0 | 0 | 1.9478 | 1 | 1 | ol | TRUE | 100
493 |  |  | 1118 | 312 | 1 | 1.4151 | 21.4723 | 0 | 0 | 1.3477 | 1 | 1 | ol | TRUE | 100
494 |  |  | 1118 | 1349 | 1 | 0.60648 | 4.9385 | 0 | 0 | 1.8977 | 1 | 1 | ol | TRUE | 100
495 |  |  | 1118 | 1349 | 1 | 0.27436 | 3.5811 | 0 | 0 | 2.2486 | 1 | 1 | ol | TRUE | 100
496 |  |  | 1118 | 639 | 1 | 1.5162 | 13.949 | 0 | 0 | 2.7485 | 1 | 1 | ol | TRUE | 100
497 |  |  | 1118 | 523 | 1 | 0.62092 | 6.8301 | 0 | 0 | 1.9478 | 1 | 1 | ol | TRUE | 100
498 |  |  | 1118 | 523 | 1 | 0.59204 | 5.7327 | 0 | 0 | 1.8475 | 1 | 1 | ol | TRUE | 100
499 |  |  | 275 | 589 | 1 | 0.73644 | 7.4222 | 0 | 0 | 1.6986 | 1 | 1 | ol | TRUE | 100
500 |  |  | 13 | 589 | 1 | 0.76532 | 7.2633 | 0 | 0 | 1.9979 | 1 | 1 | ol | TRUE | 100
501 |  |  | 1125 | 566 | 1 | 2.2022 | 11.0212 | 0 | 0 | 0.7873 | 1 | 1 | ol | TRUE | 100
502 |  |  | 1125 | 566 | 1 | 2.6959 | 9.9462 | 0 | 0 | 0.73743 | 1 | 1 | ol | TRUE | 100
503 |  |  | 1125 | 566 | 1 | 1.6408 | 9.8058 | 0 | 0 | 99999 | 1 | 1 | ol | TRUE | 100
504 |  |  | 738 | 1305 | 1 | 1.1471 | 5.1691 | 0 | 0 | 0.88702 | 1 | 1 | ol | TRUE | 100
505 |  |  | 738 | 1183 | 1 | 1.7908 | 9.4278 | 0 | 0 | 0.73743 | 1 | 1 | ol | TRUE | 100
506 |  |  | 889 | 1148 | 1 | 6.8099 | 27.5149 | 0 | 0 | 99999 | 1 | 1 | ol | TRUE | 100
507 |  |  | 889 | 682 | 1 | 0.8078 | 7.458 | 0 | 0 | 1.3384 | 1 | 1 | ol | TRUE | 100
508 |  |  | 889 | 682 | 1 | 0.82812 | 7.304 | 0 | 0 | 99999 | 1 | 1 | ol | TRUE | 100
509 |  |  | 1152 | 557 | 1 | 2.4837 | 23.3784 | 0 | 0 | 2.3975 | 1 | 1 | ol | TRUE | 100
510 |  |  | 1152 | 1101 | 1 | 0.41876 | 6.4547 | 0 | 0 | 1.3477 | 1 | 1 | ol | TRUE | 100
511 |  |  | 1152 | 1101 | 1 | 0.47652 | 5.5883 | 0 | 0 | 1.5482 | 1 | 1 | ol | TRUE | 100
512 |  |  | 1152 | 628 | 1 | 1.1408 | 16.6638 | 0 | 0 | 1.3477 | 1 | 1 | ol | TRUE | 100
513 |  |  | 1152 | 628 | 1 | 1.1119 | 16.9959 | 0 | 0 | 1.3477 | 1 | 1 | ol | TRUE | 100
514 |  |  | 1152 | 449 | 1 | 1.8339 | 21.6311 | 0 | 0 | 2.1985 | 1 | 1 | ol | TRUE | 100
515 |  |  | 258 | 21 | 1 | 1.0358 | 6.0979 | 0 | 0 | 1.0366 | 1 | 1 | ol | TRUE | 100
516 |  |  | 643 | 354 | 1 | 0.076956 | 0.605 | 0 | 0 | 0.93688 | 1 | 1 | ol | TRUE | 100
517 |  |  | 558 | 776 | 1 | 0.10212 | 0.3238 | 0 | 0 | 0.93688 | 1 | 1 | ol | TRUE | 100
518 |  |  | 95 | 1204 | 1 | 0.16504 | 0.5658 | 0 | 0 | 1.0865 | 1 | 1 | ol | TRUE | 100
519 |  |  | 95 | 114 | 1 | 0.11616 | 0.711 | 0 | 0 | 1.2387 | 1 | 1 | ol | TRUE | 100
520 |  |  | 95 | 437 | 1 | 0.08712 | 0.3238 | 0 | 0 | 1.1363 | 1 | 1 | ol | TRUE | 100
521 |  |  | 520 | 1164 | 1 | 0.47652 | 9.8625 | 0 | 0 | 1.2474 | 1 | 1 | ol | TRUE | 100
522 |  |  | 520 | 322 | 1 | 1.7472 | 17.4868 | 0 | 0 | 1.9979 | 1 | 1 | ol | TRUE | 100
523 |  |  | 520 | 1113 | 1 | 1.7761 | 17.1114 | 0 | 0 | 2.0481 | 1 | 1 | ol | TRUE | 100
524 |  |  | 520 | 639 | 1 | 0.83752 | 14.0068 | 0 | 0 | 1.6485 | 1 | 1 | ol | TRUE | 100
525 |  |  | 520 | 759 | 1 | 1.4873 | 18.6565 | 0 | 0 | 1.7488 | 1 | 1 | ol | TRUE | 100
526 |  |  | 520 | 523 | 1 | 1.675 | 18.281 | 0 | 0 | 1.2474 | 1 | 1 | ol | TRUE | 100
527 |  |  | 1064 | 606 | 1 | 0.6292 | 3.311 | 0 | 0 | 0.93688 | 1 | 1 | ol | TRUE | 100
528 |  |  | 446 | 145 | 1 | 0.02904 | 0.16892 | 0 | 0 | 0.88702 | 1 | 1 | ol | TRUE | 100
529 |  |  | 392 | 508 | 1 | 0.081796 | 0.3388 | 0 | 0 | 0.7873 | 1 | 1 | ol | TRUE | 100
530 |  |  | 1333 | 293 | 1 | 0.081796 | 0.348 | 0 | 0 | 99999 | 1 | 1 | ol | TRUE | 100
531 |  |  | 914 | 963 | 1 | 0.13116 | 0.499 | 0 | 0 | 99999 | 1 | 1 | ol | TRUE | 100
532 |  |  | 719 | 556 | 1 | 4.0032 | 17.831 | 0 | 0 | 99999 | 1 | 1 | ol | TRUE | 100
533 |  |  | 794 | 397 | 1 | 1.437 | 11.1272 | 0 | 0 | 0.83716 | 1 | 1 | ol | TRUE | 100
534 |  |  | 460 | 692 | 1 | 1.7906 | 18.3821 | 0 | 0 | 1.6986 | 1 | 1 | ol | TRUE | 100
535 |  |  | 460 | 654 | 1 | 1.5306 | 14.2812 | 0 | 0 | 2.0982 | 1 | 1 | ol | TRUE | 100
536 |  |  | 460 | 775 | 1 | 0.10108 | 0.41876 | 0 | 0 | 0.99821 | 1 | 1 | ol | TRUE | 100
537 |  |  | 460 | 800 | 1 | 0.12996 | 1.1408 | 0 | 0 | 0.99821 | 1 | 1 | ol | TRUE | 100
538 |  |  | 460 | 936 | 1 | 2.8302 | 29.5876 | 0 | 0 | 2.2988 | 1 | 1 | ol | TRUE | 100
539 |  |  | 460 | 1221 | 1 | 2.2815 | 21.9344 | 0 | 0 | 1.7974 | 1 | 1 | ol | TRUE | 100
540 |  |  | 902 | 395 | 1 | 2.4837 | 26.1508 | 0 | 0 | 2.2988 | 1 | 1 | ol | TRUE | 100
541 |  |  | 902 | 1093 | 1 | 1.3862 | 16.1872 | 0 | 0 | 2.4978 | 1 | 1 | ol | TRUE | 100
542 |  |  | 902 | 936 | 1 | 2.1227 | 24.6491 | 0 | 0 | 99999 | 1 | 1 | ol | TRUE | 100
543 |  |  | 318 | 692 | 1 | 1.8628 | 18.6276 | 0 | 0 | 1.8475 | 1 | 1 | ol | TRUE | 100
544 |  |  | 318 | 684 | 1 | 2.5848 | 25.0823 | 0 | 0 | 2.3474 | 1 | 1 | ol | TRUE | 100
545 |  |  | 318 | 936 | 1 | 1.8916 | 27.9414 | 0 | 0 | 2.5479 | 1 | 1 | ol | TRUE | 100
546 |  |  | 305 | 1352 | 1 | 1.8881 | 7.8118 | 0 | 0 | 0.83716 | 1 | 1 | ol | TRUE | 100
547 |  |  | 305 | 1352 | 1 | 1.254 | 7.1492 | 0 | 0 | 1.1888 | 1 | 1 | ol | TRUE | 100
548 |  |  | 305 | 1352 | 1 | 1.0842 | 8.3732 | 0 | 0 | 0.98674 | 1 | 1 | ol | TRUE | 100
549 |  |  | 305 | 615 | 1 | 0.05808 | 0.41092 | 0 | 0 | 99999 | 1 | 1 | ol | TRUE | 100
550 |  |  | 305 | 512 | 1 | 1.907 | 14.7088 | 0 | 0 | 1.0366 | 1 | 1 | ol | TRUE | 100
551 |  |  | 305 | 540 | 1 | 0.91476 | 4.84 | 0 | 0 | 99999 | 1 | 1 | ol | TRUE | 100
552 |  |  | 305 | 402 | 1 | 0.15488 | 1.2439 | 0 | 0 | 99999 | 1 | 1 | ol | TRUE | 100
553 |  |  | 305 | 402 | 1 | 0.18392 | 1.0842 | 0 | 0 | 99999 | 1 | 1 | ol | TRUE | 100
554 |  |  | 305 | 1220 | 1 | 3.6348 | 19.1422 | 0 | 0 | 1.0366 | 1 | 1 | ol | TRUE | 100
555 |  |  | 305 | 159 | 1 | 0.41624 | 3.161 | 0 | 0 | 99999 | 1 | 1 | ol | TRUE | 100
556 |  |  | 305 | 4 | 1 | 0.42108 | 3.19 | 0 | 0 | 99999 | 1 | 1 | ol | TRUE | 100
557 |  |  | 1283 | 134 | 1 | 1.467 | 11.0158 | 0 | 0 | 1.3883 | 1 | 1 | ol | TRUE | 100
558 |  |  | 1283 | 736 | 1 | 3.0642 | 18.9292 | 0 | 0 | 99999 | 1 | 1 | ol | TRUE | 100
559 |  |  | 1283 | 661 | 1 | 2.9282 | 14.4522 | 0 | 0 | 0.73743 | 1 | 1 | ol | TRUE | 100
560 |  |  | 1283 | 966 | 1 | 1.8968 | 7.8021 | 0 | 0 | 0.88702 | 1 | 1 | ol | TRUE | 100
561 |  |  | 1283 | 165 | 1 | 0.98688 | 5.2272 | 0 | 0 | 0.88702 | 1 | 1 | ol | TRUE | 100
562 |  |  | 1283 | 1046 | 1 | 3.0439 | 12.7152 | 0 | 0 | 1.0865 | 1 | 1 | ol | TRUE | 100
563 |  |  | 434 | 413 | 1 | 0.60648 | 7.8987 | 0 | 0 | 1.1486 | 1 | 1 | ol | TRUE | 100
564 |  |  | 434 | 413 | 1 | 0.62092 | 7.7398 | 0 | 0 | 0.99821 | 1 | 1 | ol | TRUE | 100
565 |  |  | 434 | 1096 | 1 | 2.1227 | 19.8261 | 0 | 0 | 2.5479 | 1 | 1 | ol | TRUE | 100
566 |  |  | 434 | 1096 | 1 | 1.8916 | 22.4542 | 0 | 0 | 2.1985 | 1 | 1 | ol | TRUE | 100
567 |  |  | 434 | 238 | 1 | 3.1912 | 32.0135 | 0 | 0 | 2.5981 | 1 | 1 | ol | TRUE | 100
568 |  |  | 434 | 108 | 1 | 3.2346 | 31.3348 | 0 | 0 | 2.5981 | 1 | 1 | ol | TRUE | 100
569 |  |  | 1346 | 981 | 1 | 0.4598 | 1.5919 | 0 | 0 | 0.7873 | 1 | 1 | ol | TRUE | 100
570 |  |  | 1346 | 503 | 1 | 0.11084 | 0.39688 | 0 | 0 | 99999 | 1 | 1 | ol | TRUE | 100
571 |  |  | 1346 | 1032 | 1 | 0.32912 | 1.481 | 0 | 0 | 99999 | 1 | 1 | ol | TRUE | 100
572 |  |  | 1346 | 561 | 1 | 0.23716 | 1.239 | 0 | 0 | 0.83716 | 1 | 1 | ol | TRUE | 100
573 |  |  | 1346 | 559 | 1 | 0.257 | 1.0648 | 0 | 0 | 99999 | 1 | 1 | ol | TRUE | 100
574 |  |  | 1346 | 1092 | 1 | 0.65824 | 4.627 | 0 | 0 | 1.0865 | 1 | 1 | ol | TRUE | 100
575 |  |  | 1346 | 1092 | 1 | 0.5808 | 5.1928 | 0 | 0 | 0.98674 | 1 | 1 | ol | TRUE | 100
576 |  |  | 1346 | 1092 | 1 | 0.5082 | 4.1672 | 0 | 0 | 99999 | 1 | 1 | ol | TRUE | 100
577 |  |  | 1346 | 351 | 1 | 0.28604 | 3.373 | 0 | 0 | 99999 | 1 | 1 | ol | TRUE | 100
578 |  |  | 406 | 1232 | 1 | 0.121 | 0.3872 | 0 | 0 | 99999 | 1 | 1 | ol | TRUE | 100
579 |  |  | 406 | 30 | 1 | 0.54692 | 3.0589 | 0 | 0 | 0.7873 | 1 | 1 | ol | TRUE | 100
580 |  |  | 56 | 312 | 1 | 0.4332 | 3.971 | 0 | 0 | 1.2975 | 1 | 1 | ol | TRUE | 100
581 |  |  | 1257 | 1011 | 1 | 4.0462 | 25.003 | 0 | 0 | 1.3883 | 1 | 1 | ol | TRUE | 100
582 |  |  | 1257 | 1011 | 1 | 6.4759 | 35.559 | 0 | 0 | 1.2885 | 1 | 1 | ol | TRUE | 100
583 |  |  | 1257 | 168 | 1 | 1.3068 | 10.1108 | 0 | 0 | 99999 | 1 | 1 | ol | TRUE | 100
584 |  |  | 1257 | 661 | 1 | 1.6548 | 12.7582 | 0 | 0 | 1.3384 | 1 | 1 | ol | TRUE | 100
585 |  |  | 1257 | 1264 | 1 | 4.613 | 16.3161 | 0 | 0 | 0.93688 | 1 | 1 | ol | TRUE | 100
586 |  |  | 359 | 1266 | 1 | 0.5776 | 10.2091 | 0 | 0 | 99999 | 1 | 1 | ol | TRUE | 100
587 |  |  | 382 | 1266 | 1 | 0.5054 | 10.1224 | 0 | 0 | 99999 | 1 | 1 | ol | TRUE | 100
588 |  |  | 737 | 980 | 1 | 0.93896 | 8.4748 | 0 | 0 | 1.1363 | 1 | 1 | ol | TRUE | 100
589 |  |  | 737 | 980 | 1 | 0.75504 | 9.3702 | 0 | 0 | 1.0865 | 1 | 1 | ol | TRUE | 100
590 |  |  | 692 | 131 | 1 | 1.1263 | 13.588 | 0 | 0 | 1.8977 | 1 | 1 | ol | TRUE | 100
591 |  |  | 692 | 131 | 1 | 1.0686 | 13.9924 | 0 | 0 | 2.2486 | 1 | 1 | ol | TRUE | 100
592 |  |  | 692 | 1207 | 1 | 0.60648 | 7.6821 | 0 | 0 | 2.3975 | 1 | 1 | ol | TRUE | 100
593 |  |  | 692 | 1207 | 1 | 0.5776 | 6.8301 | 0 | 0 | 2.6482 | 1 | 1 | ol | TRUE | 100
594 |  |  | 692 | 1207 | 1 | 0.8664 | 7.2056 | 0 | 0 | 2.1985 | 1 | 1 | ol | TRUE | 100
595 |  |  | 235 | 944 | 1 | 0.41624 | 3.0879 | 0 | 0 | 1.3384 | 1 | 1 | ol | TRUE | 100
596 |  |  | 235 | 944 | 1 | 0.469 | 3.025 | 0 | 0 | 1.3384 | 1 | 1 | ol | TRUE | 100
597 |  |  | 235 | 1310 | 1 | 1.346 | 8.349 | 0 | 0 | 0.93688 | 1 | 1 | ol | TRUE | 100
598 |  |  | 658 | 714 | 1 | 2.435 | 13.5912 | 0 | 0 | 1.1888 | 1 | 1 | ol | TRUE | 100
599 |  |  | 808 | 130 | 1 | 0.01444 | 0.30324 | 0 | 0 | 99999 | 1 | 1 | ol | TRUE | 100
600 |  |  | 1153 | 130 | 1 | 0.01444 | 0.361 | 0 | 0 | 99999 | 1 | 1 | ol | TRUE | 100
601 |  |  | 61 | 130 | 1 | 0.02888 | 0.44764 | 0 | 0 | 0.99821 | 1 | 1 | ol | TRUE | 100
602 |  |  | 441 | 130 | 1 | 0.04332 | 0.5776 | 0 | 0 | 0.99821 | 1 | 1 | ol | TRUE | 100
603 |  |  | 685 | 924 | 1 | 0.40704 | 2.2942 | 0 | 0 | 1.1363 | 1 | 1 | ol | TRUE | 100
604 |  |  | 685 | 924 | 1 | 0.39688 | 2.3571 | 0 | 0 | 1.1363 | 1 | 1 | ol | TRUE | 100
605 |  |  | 991 | 231 | 1 | 0.90024 | 5.7978 | 0 | 0 | 99999 | 1 | 1 | ol | TRUE | 100
606 |  |  | 554 | 780 | 1 | 0.27104 | 1.4622 | 0 | 0 | 0.73743 | 1 | 1 | ol | TRUE | 100
607 |  |  | 900 | 780 | 1 | 0.2662 | 1.4912 | 0 | 0 | 99999 | 1 | 1 | ol | TRUE | 100
608 |  |  | 1309 | 892 | 1 | 1.6462 | 15.3497 | 0 | 0 | 99999 | 1 | 1 | ol | TRUE | 100
609 |  |  | 270 | 867 | 1 | 1.8 | 11.1078 | 0 | 0 | 1.3883 | 1 | 1 | ol | TRUE | 100
610 |  |  | 270 | 841 | 1 | 3.2278 | 20.7539 | 0 | 0 | 1.0865 | 1 | 1 | ol | TRUE | 100
611 |  |  | 432 | 854 | 1 | 1.1761 | 9.5832 | 0 | 0 | 99999 | 1 | 1 | ol | TRUE | 100
612 |  |  | 432 | 1036 | 1 | 4.0898 | 21.0008 | 0 | 0 | 1.1363 | 1 | 1 | ol | TRUE | 100
613 |  |  | 380 | 555 | 1 | 1.06 | 7.3418 | 0 | 0 | 0.73743 | 1 | 1 | ol | TRUE | 100
614 |  |  | 380 | 313 | 1 | 1.7279 | 14.6168 | 0 | 0 | 0.83716 | 1 | 1 | ol | TRUE | 100
615 |  |  | 375 | 1102 | 1 | 2.8309 | 15.6908 | 0 | 0 | 0.83716 | 1 | 1 | ol | TRUE | 100
616 |  |  | 1279 | 158 | 1 | 1.965 | 8.1699 | 0 | 0 | 99999 | 1 | 1 | ol | TRUE | 100
617 |  |  | 1078 | 492 | 1 | 0.54692 | 3.146 | 0 | 0 | 99999 | 1 | 1 | ol | TRUE | 100
618 |  |  | 182 | 664 | 1 | 3.2912 | 22.3269 | 0 | 0 | 1.0865 | 1 | 1 | ol | TRUE | 100
619 |  |  | 182 | 286 | 1 | 1.6311 | 9.7332 | 0 | 0 | 0.83716 | 1 | 1 | ol | TRUE | 100
620 |  |  | 1173 | 1043 | 1 | 0.05324 | 0.242 | 0 | 0 | 99999 | 1 | 1 | ol | TRUE | 100
621 |  |  | 1007 | 809 | 1 | 1.7961 | 8.9642 | 0 | 0 | 0.88702 | 1 | 1 | ol | TRUE | 100
622 |  |  | 1007 | 184 | 1 | 0.13116 | 0.7018 | 0 | 0 | 0.93688 | 1 | 1 | ol | TRUE | 100
623 |  |  | 1210 | 702 | 1 | 1.5778 | 8.8282 | 0 | 0 | 99999 | 1 | 1 | ol | TRUE | 100
624 |  |  | 1303 | 1039 | 1 | 0.57112 | 3.4461 | 0 | 0 | 0.83716 | 1 | 1 | ol | TRUE | 100
625 |  |  | 1303 | 999 | 1 | 2.3329 | 10.8029 | 0 | 0 | 0.73743 | 1 | 1 | ol | TRUE | 100
626 |  |  | 632 | 1019 | 1 | 0.06292 | 0.227 | 0 | 0 | 0.73743 | 1 | 1 | ol | TRUE | 100
627 |  |  | 632 | 908 | 1 | 0.11084 | 0.363 | 0 | 0 | 0.83716 | 1 | 1 | ol | TRUE | 100
628 |  |  | 1150 | 502 | 1 | 2.222 | 16.9502 | 0 | 0 | 1.1363 | 1 | 1 | ol | TRUE | 100
629 |  |  | 1150 | 205 | 1 | 2.647 | 18.9922 | 0 | 0 | 1.3384 | 1 | 1 | ol | TRUE | 100
630 |  |  | 1150 | 205 | 1 | 2.5942 | 19.5052 | 0 | 0 | 99999 | 1 | 1 | ol | TRUE | 100
631 |  |  | 1150 | 14 | 1 | 2.0522 | 15.987 | 0 | 0 | 99999 | 1 | 1 | ol | TRUE | 100
632 |  |  | 827 | 649 | 1 | 0.02888 | 0.34656 | 0 | 0 | 0.99821 | 1 | 1 | ol | TRUE | 100
633 |  |  | 827 | 256 | 1 | 0.01444 | 0.30324 | 0 | 0 | 0.99821 | 1 | 1 | ol | TRUE | 100
634 |  |  | 827 | 557 | 1 | 4.1298 | 52.7493 | 0 | 0 | 2.3474 | 1 | 1 | ol | TRUE | 100
635 |  |  | 827 | 572 | 1 | 1.6895 | 17.0825 | 0 | 0 | 2.4978 | 1 | 1 | ol | TRUE | 100
636 |  |  | 827 | 545 | 1 | 1.4873 | 19.2918 | 0 | 0 | 2.0982 | 1 | 1 | ol | TRUE | 100
637 |  |  | 827 | 213 | 1 | 2.2526 | 28.4324 | 0 | 0 | 2.1985 | 1 | 1 | ol | TRUE | 100
638 |  |  | 827 | 945 | 1 | 6.4836 | 83.3477 | 0 | 0 | 2.5479 | 1 | 1 | ol | TRUE | 100
639 |  |  | 827 | 541 | 1 | 3.74 | 50.0924 | 0 | 0 | 2.2988 | 1 | 1 | ol | TRUE | 100
640 |  |  | 134 | 627 | 1 | 0.106 | 0.57112 | 0 | 0 | 99999 | 1 | 1 | ol | TRUE | 100
641 |  |  | 134 | 288 | 1 | 0.02904 | 0.4598 | 0 | 0 | 99999 | 1 | 1 | ol | TRUE | 100
642 |  |  | 134 | 63 | 1 | 0.02904 | 0.31508 | 0 | 0 | 1.3883 | 1 | 1 | ol | TRUE | 100
643 |  |  | 134 | 536 | 1 | 0.039204 | 0.40704 | 0 | 0 | 1.3883 | 1 | 1 | ol | TRUE | 100
644 |  |  | 134 | 573 | 1 | 1.3262 | 10.0822 | 0 | 0 | 1.0865 | 1 | 1 | ol | TRUE | 100
645 |  |  | 134 | 829 | 1 | 2.314 | 13.4208 | 0 | 0 | 1.1888 | 1 | 1 | ol | TRUE | 100
646 |  |  | 134 | 829 | 1 | 1.3789 | 10.1301 | 0 | 0 | 1.2387 | 1 | 1 | ol | TRUE | 100
647 |  |  | 134 | 966 | 1 | 2.4829 | 14.5878 | 0 | 0 | 1.0865 | 1 | 1 | ol | TRUE | 100
648 |  |  | 134 | 1046 | 1 | 0.54692 | 3.1508 | 0 | 0 | 99999 | 1 | 1 | ol | TRUE | 100
649 |  |  | 134 | 118 | 1 | 0.605 | 3.4219 | 0 | 0 | 1.2387 | 1 | 1 | ol | TRUE | 100
650 |  |  | 1083 | 780 | 1 | 1.6209 | 7.0809 | 0 | 0 | 99999 | 1 | 1 | ol | TRUE | 100
651 |  |  | 1083 | 215 | 1 | 1.1858 | 5.9048 | 0 | 0 | 1.0366 | 1 | 1 | ol | TRUE | 100
652 |  |  | 185 | 1011 | 1 | 2.8411 | 17.6762 | 0 | 0 | 0.7873 | 1 | 1 | ol | TRUE | 100
653 |  |  | 185 | 1011 | 1 | 2.754 | 18.2662 | 0 | 0 | 99999 | 1 | 1 | ol | TRUE | 100
654 |  |  | 185 | 1011 | 1 | 2.919 | 17.1578 | 0 | 0 | 1.3883 | 1 | 1 | ol | TRUE | 100
655 |  |  | 185 | 1146 | 1 | 0.257 | 1.4568 | 0 | 0 | 99999 | 1 | 1 | ol | TRUE | 100
656 |  |  | 185 | 931 | 1 | 0.36784 | 2.9519 | 0 | 0 | 1.0865 | 1 | 1 | ol | TRUE | 100
657 |  |  | 101 | 1050 | 1 | 4.279 | 13.9968 | 0 | 0 | 99999 | 1 | 1 | ol | TRUE | 100
658 |  |  | 101 | 280 | 1 | 0.81796 | 3.432 | 0 | 0 | 99999 | 1 | 1 | ol | TRUE | 100
659 |  |  | 101 | 986 | 1 | 0.499 | 1.7472 | 0 | 0 | 99999 | 1 | 1 | ol | TRUE | 100
660 |  |  | 101 | 457 | 1 | 3.9349 | 14.9851 | 0 | 0 | 99999 | 1 | 1 | ol | TRUE | 100
661 |  |  | 776 | 909 | 1 | 0.06292 | 0.32912 | 0 | 0 | 1.1363 | 1 | 1 | ol | TRUE | 100
662 |  |  | 551 | 580 | 1 | 0.10212 | 0.35284 | 0 | 0 | 1.3883 | 1 | 1 | ol | TRUE | 100
663 |  |  | 551 | 580 | 1 | 0.081796 | 0.3238 | 0 | 0 | 1.2885 | 1 | 1 | ol | TRUE | 100
664 |  |  | 551 | 430 | 1 | 0.3238 | 1.2148 | 0 | 0 | 1.0366 | 1 | 1 | ol | TRUE | 100
665 |  |  | 551 | 430 | 1 | 0.34412 | 1.1519 | 0 | 0 | 0.98674 | 1 | 1 | ol | TRUE | 100
666 |  |  | 551 | 166 | 1 | 0.11084 | 1.1519 | 0 | 0 | 1.2885 | 1 | 1 | ol | TRUE | 100
667 |  |  | 551 | 1347 | 1 | 0.3388 | 3.146 | 0 | 0 | 1.1888 | 1 | 1 | ol | TRUE | 100
668 |  |  | 551 | 1262 | 1 | 0.29524 | 2.919 | 0 | 0 | 1.0865 | 1 | 1 | ol | TRUE | 100
669 |  |  | 934 | 786 | 1 | 0.136 | 0.8712 | 0 | 0 | 1.3883 | 1 | 1 | ol | TRUE | 100
670 |  |  | 934 | 599 | 1 | 0.10212 | 1.166 | 0 | 0 | 99999 | 1 | 1 | ol | TRUE | 100
671 |  |  | 172 | 191 | 1 | 0.80864 | 11.1621 | 0 | 0 | 0.99821 | 1 | 1 | ol | TRUE | 100
672 |  |  | 172 | 6 | 1 | 3.3212 | 22.8296 | 0 | 0 | 1.6986 | 1 | 1 | ol | TRUE | 100
673 |  |  | 1087 | 556 | 1 | 2.4389 | 15.5611 | 0 | 0 | 99999 | 1 | 1 | ol | TRUE | 100
674 |  |  | 1087 | 12 | 1 | 1.7618 | 8.2909 | 0 | 0 | 0.93688 | 1 | 1 | ol | TRUE | 100
675 |  |  | 1087 | 274 | 1 | 1.0498 | 6.006 | 0 | 0 | 99999 | 1 | 1 | ol | TRUE | 100
676 |  |  | 43 | 473 | 1 | 0.54692 | 2.284 | 0 | 0 | 99999 | 1 | 1 | ol | TRUE | 100
677 |  |  | 43 | 949 | 1 | 0.54692 | 2.4098 | 0 | 0 | 0.98674 | 1 | 1 | ol | TRUE | 100
678 |  |  | 473 | 705 | 1 | 1.2778 | 5.6822 | 0 | 0 | 99999 | 1 | 1 | ol | TRUE | 100
679 |  |  | 387 | 1148 | 1 | 2.391 | 15.396 | 0 | 0 | 0.98674 | 1 | 1 | ol | TRUE | 100
680 |  |  | 387 | 313 | 1 | 1.7961 | 11.5971 | 0 | 0 | 1.3384 | 1 | 1 | ol | TRUE | 100
681 |  |  | 630 | 1289 | 1 | 0.68196 | 5.3288 | 0 | 0 | 0.93688 | 1 | 1 | ol | TRUE | 100
682 |  |  | 630 | 236 | 1 | 0.5658 | 2.8701 | 0 | 0 | 0.73743 | 1 | 1 | ol | TRUE | 100
683 |  |  | 630 | 236 | 1 | 0.57112 | 2.8411 | 0 | 0 | 99999 | 1 | 1 | ol | TRUE | 100
684 |  |  | 630 | 570 | 1 | 1.2778 | 6.035 | 0 | 0 | 1.1363 | 1 | 1 | ol | TRUE | 100
685 |  |  | 630 | 570 | 1 | 1.1369 | 6.8438 | 0 | 0 | 1.0366 | 1 | 1 | ol | TRUE | 100
686 |  |  | 506 | 619 | 1 | 0.06776 | 0.3388 | 0 | 0 | 99999 | 1 | 1 | ol | TRUE | 100
687 |  |  | 954 | 663 | 1 | 0.04332 | 0.77976 | 0 | 0 | 2.6984 | 1 | 1 | ol | TRUE | 100
688 |  |  | 954 | 1042 | 1 | 0.04332 | 0.7942 | 0 | 0 | 2.5981 | 1 | 1 | ol | TRUE | 100
689 |  |  | 954 | 552 | 1 | 0.05776 | 0.83752 | 0 | 0 | 2.5479 | 1 | 1 | ol | TRUE | 100
690 |  |  | 954 | 810 | 1 | 0.05776 | 0.77976 | 0 | 0 | 2.6984 | 1 | 1 | ol | TRUE | 100
691 |  |  | 954 | 639 | 1 | 2.4692 | 31.7247 | 0 | 0 | 1.9478 | 1 | 1 | ol | TRUE | 100
692 |  |  | 954 | 639 | 1 | 2.3682 | 29.8042 | 0 | 0 | 2.3474 | 1 | 1 | ol | TRUE | 100
693 |  |  | 954 | 1006 | 1 | 1.9638 | 25.3566 | 0 | 0 | 2.4477 | 1 | 1 | ol | TRUE | 100
694 |  |  | 954 | 53 | 1 | 1.4007 | 13.6025 | 0 | 0 | 2.0982 | 1 | 1 | ol | TRUE | 100
695 |  |  | 954 | 53 | 1 | 1.2418 | 16.014 | 0 | 0 | 2.0982 | 1 | 1 | ol | TRUE | 100
696 |  |  | 954 | 53 | 1 | 1.2274 | 16.3172 | 0 | 0 | 2.0481 | 1 | 1 | ol | TRUE | 100
697 |  |  | 498 | 998 | 1 | 0.47384 | 2.8072 | 0 | 0 | 0.7873 | 1 | 1 | ol | TRUE | 100
698 |  |  | 365 | 299 | 1 | 0.75088 | 8.5629 | 0 | 0 | 2.7485 | 1 | 1 | ol | TRUE | 100
699 |  |  | 365 | 299 | 1 | 0.66424 | 9.7037 | 0 | 0 | 2.7485 | 1 | 1 | ol | TRUE | 100
700 |  |  | 809 | 1258 | 1 | 0.55708 | 3.0782 | 0 | 0 | 1.2387 | 1 | 1 | ol | TRUE | 100
701 |  |  | 809 | 1258 | 1 | 0.499 | 3.4901 | 0 | 0 | 1.2885 | 1 | 1 | ol | TRUE | 100
702 |  |  | 809 | 702 | 1 | 1.133 | 11.0642 | 0 | 0 | 1.1363 | 1 | 1 | ol | TRUE | 100
703 |  |  | 809 | 184 | 1 | 1.104 | 12.1871 | 0 | 0 | 0.7873 | 1 | 1 | ol | TRUE | 100
704 |  |  | 809 | 280 | 1 | 2.6518 | 10.2318 | 0 | 0 | 0.73743 | 1 | 1 | ol | TRUE | 100
705 |  |  | 809 | 443 | 1 | 5.401 | 42.863 | 0 | 0 | 0.98674 | 1 | 1 | ol | TRUE | 100
706 |  |  | 809 | 859 | 1 | 0.3238 | 1.2052 | 0 | 0 | 0.7873 | 1 | 1 | ol | TRUE | 100
707 |  |  | 809 | 1136 | 1 | 0.93412 | 7.9521 | 0 | 0 | 1.2387 | 1 | 1 | ol | TRUE | 100
708 |  |  | 809 | 457 | 1 | 0.11616 | 0.8228 | 0 | 0 | 0.88702 | 1 | 1 | ol | TRUE | 100
709 |  |  | 679 | 26 | 1 | 4.917 | 31.8709 | 0 | 0 | 99999 | 1 | 1 | ol | TRUE | 100
710 |  |  | 1323 | 1076 | 1 | 1.423 | 10.314 | 0 | 0 | 1.0865 | 1 | 1 | ol | TRUE | 100
711 |  |  | 1323 | 1337 | 1 | 9.119 | 36.15 | 0 | 0 | 99999 | 1 | 1 | ol | TRUE | 100
712 |  |  | 1323 | 920 | 1 | 7.5499 | 25.2498 | 0 | 0 | 0.7873 | 1 | 1 | ol | TRUE | 100
713 |  |  | 1148 | 466 | 1 | 2.8222 | 19.21 | 0 | 0 | 1.0366 | 1 | 1 | ol | TRUE | 100
714 |  |  | 1148 | 1239 | 1 | 0.42108 | 3.1992 | 0 | 0 | 0.93688 | 1 | 1 | ol | TRUE | 100
715 |  |  | 1148 | 822 | 1 | 3.0831 | 11.935 | 0 | 0 | 0.73743 | 1 | 1 | ol | TRUE | 100
716 |  |  | 927 | 455 | 1 | 1.3068 | 9.8828 | 0 | 0 | 1.1888 | 1 | 1 | ol | TRUE | 100
717 |  |  | 927 | 585 | 1 | 0.19796 | 1.5198 | 0 | 0 | 0.88702 | 1 | 1 | ol | TRUE | 100
718 |  |  | 927 | 1272 | 1 | 0.8078 | 6.2968 | 0 | 0 | 0.98674 | 1 | 1 | ol | TRUE | 100
719 |  |  | 927 | 1272 | 1 | 0.79376 | 6.413 | 0 | 0 | 1.0366 | 1 | 1 | ol | TRUE | 100
720 |  |  | 1137 | 684 | 1 | 1.2852 | 8.0286 | 0 | 0 | 1.7974 | 1 | 1 | ol | TRUE | 100
721 |  |  | 1137 | 624 | 1 | 2.6858 | 26.122 | 0 | 0 | 2.2988 | 1 | 1 | ol | TRUE | 100
722 |  |  | 1137 | 497 | 1 | 5.5016 | 41.1973 | 0 | 0 | 1.3978 | 1 | 1 | ol | TRUE | 100
723 |  |  | 816 | 349 | 1 | 6.0108 | 34.9211 | 0 | 0 | 0.7873 | 1 | 1 | ol | TRUE | 100
724 |  |  | 816 | 199 | 1 | 2.0328 | 12.371 | 0 | 0 | 0.7873 | 1 | 1 | ol | TRUE | 100
725 |  |  | 816 | 414 | 1 | 5.2132 | 23.8612 | 0 | 0 | 0.98674 | 1 | 1 | ol | TRUE | 100
726 |  |  | 816 | 356 | 1 | 4.917 | 24.1758 | 0 | 0 | 0.7873 | 1 | 1 | ol | TRUE | 100
727 |  |  | 816 | 1339 | 1 | 6.3738 | 24.7469 | 0 | 0 | 1.0366 | 1 | 1 | ol | TRUE | 100
728 |  |  | 1232 | 140 | 1 | 0.227 | 0.56096 | 0 | 0 | 0.7873 | 1 | 1 | ol | TRUE | 100
729 |  |  | 1232 | 895 | 1 | 0.11084 | 0.5082 | 0 | 0 | 0.93688 | 1 | 1 | ol | TRUE | 100
730 |  |  | 503 | 133 | 1 | 0.13116 | 0.61516 | 0 | 0 | 1.1363 | 1 | 1 | ol | TRUE | 100
731 |  |  | 310 | 690 | 1 | 1.4296 | 17.2414 | 0 | 0 | 2.3474 | 1 | 1 | ol | TRUE | 100
732 |  |  | 310 | 681 | 1 | 1.1119 | 17.097 | 0 | 0 | 99999 | 1 | 1 | ol | TRUE | 100
733 |  |  | 310 | 759 | 1 | 0.49096 | 6.1514 | 0 | 0 | 99999 | 1 | 1 | ol | TRUE | 100
734 |  |  | 593 | 312 | 1 | 1.4584 | 16.8659 | 0 | 0 | 2.4978 | 1 | 1 | ol | TRUE | 100
735 |  |  | 593 | 681 | 1 | 1.2418 | 15.1042 | 0 | 0 | 2.5981 | 1 | 1 | ol | TRUE | 100
736 |  |  | 593 | 523 | 1 | 0.5054 | 6.0215 | 0 | 0 | 99999 | 1 | 1 | ol | TRUE | 100
737 |  |  | 962 | 211 | 1 | 0.076956 | 0.33396 | 0 | 0 | 1.1363 | 1 | 1 | ol | TRUE | 100
738 |  |  | 703 | 857 | 1 | 0.378 | 2.3619 | 0 | 0 | 1.3883 | 1 | 1 | ol | TRUE | 100
739 |  |  | 703 | 70 | 1 | 0.378 | 2.4732 | 0 | 0 | 1.1363 | 1 | 1 | ol | TRUE | 100
740 |  |  | 703 | 1189 | 1 | 0.30976 | 1.7129 | 0 | 0 | 0.93688 | 1 | 1 | ol | TRUE | 100
741 |  |  | 703 | 1189 | 1 | 0.27588 | 1.83 | 0 | 0 | 0.88702 | 1 | 1 | ol | TRUE | 100
742 |  |  | 703 | 448 | 1 | 0.257 | 0.53724 | 0 | 0 | 99999 | 1 | 1 | ol | TRUE | 100
743 |  |  | 703 | 1160 | 1 | 0.25216 | 0.54692 | 0 | 0 | 99999 | 1 | 1 | ol | TRUE | 100
744 |  |  | 703 | 875 | 1 | 0.85184 | 4.0801 | 0 | 0 | 0.88702 | 1 | 1 | ol | TRUE | 100
745 |  |  | 703 | 1272 | 1 | 1.1911 | 9.559 | 0 | 0 | 1.2387 | 1 | 1 | ol | TRUE | 100
746 |  |  | 677 | 988 | 1 | 0.28604 | 0.5082 | 0 | 0 | 99999 | 1 | 1 | ol | TRUE | 100
747 |  |  | 297 | 202 | 1 | 0.05808 | 0.30976 | 0 | 0 | 99999 | 1 | 1 | ol | TRUE | 100
748 |  |  | 967 | 263 | 1 | 0.2812 | 2.1388 | 0 | 0 | 99999 | 1 | 1 | ol | TRUE | 100
749 |  |  | 922 | 263 | 1 | 0.31508 | 2.0962 | 0 | 0 | 99999 | 1 | 1 | ol | TRUE | 100
750 |  |  | 62 | 417 | 1 | 0.62388 | 4.0119 | 0 | 0 | 1.0366 | 1 | 1 | ol | TRUE | 100
751 |  |  | 739 | 1351 | 1 | 3.3645 | 50.5689 | 0 | 0 | 0.99821 | 1 | 1 | ol | TRUE | 100
752 |  |  | 739 | 1351 | 1 | 3.4367 | 54.5976 | 0 | 0 | 0.99821 | 1 | 1 | ol | TRUE | 100
753 |  |  | 739 | 302 | 1 | 0.75088 | 8.7362 | 0 | 0 | 1.9478 | 1 | 1 | ol | TRUE | 100
754 |  |  | 739 | 805 | 1 | 0.33212 | 3.971 | 0 | 0 | 2.1484 | 1 | 1 | ol | TRUE | 100
755 |  |  | 739 | 1176 | 1 | 1.935 | 19.3929 | 0 | 0 | 2.4477 | 1 | 1 | ol | TRUE | 100
756 |  |  | 739 | 1176 | 1 | 1.675 | 22.4109 | 0 | 0 | 2.0982 | 1 | 1 | ol | TRUE | 100
757 |  |  | 1158 | 88 | 1 | 2.0178 | 13.5128 | 0 | 0 | 1.0865 | 1 | 1 | ol | TRUE | 100
758 |  |  | 1158 | 714 | 1 | 0.30492 | 3.872 | 0 | 0 | 99999 | 1 | 1 | ol | TRUE | 100
759 |  |  | 1158 | 273 | 1 | 2.343 | 13.8332 | 0 | 0 | 1.3883 | 1 | 1 | ol | TRUE | 100
760 |  |  | 1158 | 811 | 1 | 3.5908 | 28.0091 | 0 | 0 | 1.2885 | 1 | 1 | ol | TRUE | 100
761 |  |  | 752 | 362 | 1 | 1.316 | 9.8402 | 0 | 0 | 1.0366 | 1 | 1 | ol | TRUE | 100
762 |  |  | 340 | 1047 | 1 | 0.38188 | 2.42 | 0 | 0 | 99999 | 1 | 1 | ol | TRUE | 100
763 |  |  | 1343 | 26 | 1 | 1.1519 | 6.398 | 0 | 0 | 0.93688 | 1 | 1 | ol | TRUE | 100
764 |  |  | 1343 | 467 | 1 | 1.8252 | 13.0728 | 0 | 0 | 1.0366 | 1 | 1 | ol | TRUE | 100
765 |  |  | 37 | 682 | 1 | 0.61516 | 4.5448 | 0 | 0 | 99999 | 1 | 1 | ol | TRUE | 100
766 |  |  | 1311 | 972 | 1 | 0.40704 | 0.63404 | 0 | 0 | 99999 | 1 | 1 | ol | TRUE | 100
767 |  |  | 1216 | 566 | 1 | 2.7641 | 20.8309 | 0 | 0 | 1.2885 | 1 | 1 | ol | TRUE | 100
768 |  |  | 1216 | 566 | 1 | 2.7201 | 20.2801 | 0 | 0 | 1.0366 | 1 | 1 | ol | TRUE | 100
769 |  |  | 740 | 435 | 1 | 1.723 | 9.574 | 0 | 0 | 1.1363 | 1 | 1 | ol | TRUE | 100
770 |  |  | 740 | 21 | 1 | 2.343 | 15.2412 | 0 | 0 | 1.1363 | 1 | 1 | ol | TRUE | 100
771 |  |  | 93 | 1231 | 1 | 0.27588 | 0.51788 | 0 | 0 | 99999 | 1 | 1 | ol | TRUE | 100
772 |  |  | 1005 | 730 | 1 | 0.26088 | 1.0309 | 0 | 0 | 1.0865 | 1 | 1 | ol | TRUE | 100
773 |  |  | 54 | 709 | 1 | 0.3388 | 2.057 | 0 | 0 | 99999 | 1 | 1 | ol | TRUE | 100
774 |  |  | 206 | 939 | 1 | 0.5808 | 4.613 | 0 | 0 | 99999 | 1 | 1 | ol | TRUE | 100
775 |  |  | 206 | 397 | 1 | 0.99704 | 7.6961 | 0 | 0 | 99999 | 1 | 1 | ol | TRUE | 100
776 |  |  | 539 | 705 | 1 | 0.30492 | 1.5101 | 0 | 0 | 99999 | 1 | 1 | ol | TRUE | 100
777 |  |  | 180 | 936 | 1 | 0.04332 | 0.59204 | 0 | 0 | 2.0982 | 1 | 1 | ol | TRUE | 100
778 |  |  | 151 | 936 | 1 | 0.02888 | 0.62092 | 0 | 0 | 99999 | 1 | 1 | ol | TRUE | 100
779 |  |  | 843 | 936 | 1 | 0.04332 | 0.56316 | 0 | 0 | 1.7974 | 1 | 1 | ol | TRUE | 100
780 |  |  | 577 | 936 | 1 | 0.04332 | 0.54872 | 0 | 0 | 99999 | 1 | 1 | ol | TRUE | 100
781 |  |  | 201 | 522 | 1 | 0.3872 | 2.0091 | 0 | 0 | 99999 | 1 | 1 | ol | TRUE | 100
782 |  |  | 683 | 522 | 1 | 0.43608 | 1.844 | 0 | 0 | 99999 | 1 | 1 | ol | TRUE | 100
783 |  |  | 458 | 80 | 1 | 0.28604 | 2.101 | 0 | 0 | 0.98674 | 1 | 1 | ol | TRUE | 100
784 |  |  | 458 | 80 | 1 | 0.28604 | 1.9602 | 0 | 0 | 1.0366 | 1 | 1 | ol | TRUE | 100
785 |  |  | 744 | 681 | 1 | 3.1479 | 39.71 | 0 | 0 | 1.5983 | 1 | 1 | ol | TRUE | 100
786 |  |  | 744 | 1186 | 1 | 2.657 | 24.2159 | 0 | 0 | 1.4981 | 1 | 1 | ol | TRUE | 100
787 |  |  | 96 | 131 | 1 | 0.83752 | 11.6531 | 0 | 0 | 1.4981 | 1 | 1 | ol | TRUE | 100
788 |  |  | 96 | 131 | 1 | 0.80864 | 11.8841 | 0 | 0 | 1.2474 | 1 | 1 | ol | TRUE | 100
789 |  |  | 96 | 589 | 1 | 1.7761 | 16.5482 | 0 | 0 | 1.9979 | 1 | 1 | ol | TRUE | 100
790 |  |  | 96 | 589 | 1 | 1.5884 | 18.7431 | 0 | 0 | 2.0982 | 1 | 1 | ol | TRUE | 100
791 |  |  | 96 | 1207 | 1 | 2.2526 | 22.8874 | 0 | 0 | 2.5479 | 1 | 1 | ol | TRUE | 100
792 |  |  | 96 | 428 | 1 | 3.2634 | 40.1576 | 0 | 0 | 2.0982 | 1 | 1 | ol | TRUE | 100
793 |  |  | 566 | 25 | 1 | 2.9718 | 13.702 | 0 | 0 | 0.7873 | 1 | 1 | ol | TRUE | 100
794 |  |  | 566 | 327 | 1 | 2.4829 | 16.4608 | 0 | 0 | 99999 | 1 | 1 | ol | TRUE | 100
795 |  |  | 588 | 622 | 1 | 6.398 | 28.8948 | 0 | 0 | 99999 | 1 | 1 | ol | TRUE | 100
796 |  |  | 849 | 1017 | 1 | 6.277 | 29.4611 | 0 | 0 | 99999 | 1 | 1 | ol | TRUE | 100
797 |  |  | 1243 | 1299 | 1 | 2.1151 | 15.8902 | 0 | 0 | 1.1888 | 1 | 1 | ol | TRUE | 100
798 |  |  | 1243 | 362 | 1 | 2.7351 | 16.0828 | 0 | 0 | 1.2885 | 1 | 1 | ol | TRUE | 100
799 |  |  | 316 | 811 | 1 | 4.341 | 17.545 | 0 | 0 | 0.88702 | 1 | 1 | ol | TRUE | 100
800 |  |  | 316 | 1128 | 1 | 6.006 | 27.3218 | 0 | 0 | 0.83716 | 1 | 1 | ol | TRUE | 100
801 |  |  | 742 | 924 | 1 | 0.18392 | 1.0992 | 0 | 0 | 0.7873 | 1 | 1 | ol | TRUE | 100
802 |  |  | 935 | 618 | 1 | 0.66792 | 5.2708 | 0 | 0 | 1.2387 | 1 | 1 | ol | TRUE | 100
803 |  |  | 935 | 618 | 1 | 0.74488 | 6.0602 | 0 | 0 | 1.2885 | 1 | 1 | ol | TRUE | 100
804 |  |  | 935 | 8 | 1 | 0.9922 | 6.8868 | 0 | 0 | 1.1363 | 1 | 1 | ol | TRUE | 100
805 |  |  | 935 | 1056 | 1 | 0.12584 | 0.79376 | 0 | 0 | 1.0366 | 1 | 1 | ol | TRUE | 100
806 |  |  | 935 | 364 | 1 | 0.13988 | 0.81796 | 0 | 0 | 99999 | 1 | 1 | ol | TRUE | 100
807 |  |  | 780 | 1104 | 1 | 1.6209 | 24.7861 | 0 | 0 | 0.93688 | 1 | 1 | ol | TRUE | 100
808 |  |  | 1159 | 332 | 1 | 0.18392 | 0.71584 | 0 | 0 | 99999 | 1 | 1 | ol | TRUE | 100
809 |  |  | 230 | 1033 | 1 | 0.39688 | 3.025 | 0 | 0 | 1.1888 | 1 | 1 | ol | TRUE | 100
810 |  |  | 474 | 304 | 1 | 1.331 | 7.5412 | 0 | 0 | 1.2387 | 1 | 1 | ol | TRUE | 100
811 |  |  | 880 | 866 | 1 | 0.43996 | 3.5768 | 0 | 0 | 99999 | 1 | 1 | ol | TRUE | 100
812 |  |  | 557 | 1227 | 1 | 1.1841 | 14.9887 | 0 | 0 | 2.1985 | 1 | 1 | ol | TRUE | 100
813 |  |  | 557 | 1098 | 1 | 1.3429 | 14.6855 | 0 | 0 | 1.9478 | 1 | 1 | ol | TRUE | 100
814 |  |  | 557 | 213 | 1 | 1.9783 | 20.6636 | 0 | 0 | 2.6984 | 1 | 1 | ol | TRUE | 100
815 |  |  | 557 | 222 | 1 | 3.1046 | 29.1832 | 0 | 0 | 2.3975 | 1 | 1 | ol | TRUE | 100
816 |  |  | 1011 | 571 | 1 | 5.7548 | 28.479 | 0 | 0 | 0.93688 | 1 | 1 | ol | TRUE | 100
817 |  |  | 973 | 371 | 1 | 1.5018 | 17.92 | 0 | 0 | 1.7488 | 1 | 1 | ol | TRUE | 100
818 |  |  | 973 | 371 | 1 | 1.3285 | 20.216 | 0 | 0 | 1.7488 | 1 | 1 | ol | TRUE | 100
819 |  |  | 973 | 347 | 1 | 0.7942 | 12.2018 | 0 | 0 | 1.5983 | 1 | 1 | ol | TRUE | 100
820 |  |  | 973 | 347 | 1 | 0.77976 | 12.4328 | 0 | 0 | 1.3477 | 1 | 1 | ol | TRUE | 100
821 |  |  | 973 | 572 | 1 | 1.5162 | 15.2631 | 0 | 0 | 2.5981 | 1 | 1 | ol | TRUE | 100
822 |  |  | 973 | 545 | 1 | 1.2852 | 16.2017 | 0 | 0 | 2.2988 | 1 | 1 | ol | TRUE | 100
823 |  |  | 973 | 1003 | 1 | 3.2201 | 37.313 | 0 | 0 | 2.5479 | 1 | 1 | ol | TRUE | 100
824 |  |  | 1182 | 754 | 1 | 0.48884 | 3.795 | 0 | 0 | 1.1888 | 1 | 1 | ol | TRUE | 100
825 |  |  | 1182 | 754 | 1 | 0.5232 | 3.9199 | 0 | 0 | 1.2387 | 1 | 1 | ol | TRUE | 100
826 |  |  | 905 | 1046 | 1 | 5.3632 | 33.1438 | 0 | 0 | 99999 | 1 | 1 | ol | TRUE | 100
827 |  |  | 1351 | 1261 | 1 | 0.02888 | 0.47652 | 0 | 0 | 99999 | 1 | 1 | ol | TRUE | 100
828 |  |  | 1351 | 1287 | 1 | 0.01444 | 0.41876 | 0 | 0 | 2.5479 | 1 | 1 | ol | TRUE | 100
829 |  |  | 1351 | 1252 | 1 | 1.0252 | 12.8805 | 0 | 0 | 2.2486 | 1 | 1 | ol | TRUE | 100
830 |  |  | 1351 | 1045 | 1 | 1.9638 | 22.0354 | 0 | 0 | 2.0481 | 1 | 1 | ol | TRUE | 100
831 |  |  | 867 | 1128 | 1 | 2.6141 | 17.4342 | 0 | 0 | 1.2885 | 1 | 1 | ol | TRUE | 100
832 |  |  | 468 | 507 | 1 | 2.1151 | 16.32 | 0 | 0 | 0.93688 | 1 | 1 | ol | TRUE | 100
833 |  |  | 468 | 145 | 1 | 2.4931 | 16.9008 | 0 | 0 | 1.0865 | 1 | 1 | ol | TRUE | 100
834 |  |  | 36 | 104 | 1 | 0.18392 | 0.67276 | 0 | 0 | 99999 | 1 | 1 | ol | TRUE | 100
835 |  |  | 36 | 146 | 1 | 0.17908 | 0.726 | 0 | 0 | 99999 | 1 | 1 | ol | TRUE | 100
836 |  |  | 36 | 709 | 1 | 0.33396 | 2.1591 | 0 | 0 | 1.1363 | 1 | 1 | ol | TRUE | 100
837 |  |  | 502 | 765 | 1 | 3.3299 | 19.646 | 0 | 0 | 0.73743 | 1 | 1 | ol | TRUE | 100
838 |  |  | 502 | 14 | 1 | 0.64904 | 4.0409 | 0 | 0 | 0.98674 | 1 | 1 | ol | TRUE | 100
839 |  |  | 502 | 14 | 1 | 0.59484 | 4.6798 | 0 | 0 | 1.3883 | 1 | 1 | ol | TRUE | 100
840 |  |  | 723 | 850 | 1 | 0.66308 | 2.9229 | 0 | 0 | 0.83716 | 1 | 1 | ol | TRUE | 100
841 |  |  | 1100 | 946 | 1 | 0.9288 | 6.1032 | 0 | 0 | 0.98674 | 1 | 1 | ol | TRUE | 100
842 |  |  | 1100 | 115 | 1 | 0.78892 | 4.598 | 0 | 0 | 1.1363 | 1 | 1 | ol | TRUE | 100
843 |  |  | 1294 | 1289 | 1 | 2.3619 | 24.0548 | 0 | 0 | 1.2387 | 1 | 1 | ol | TRUE | 100
844 |  |  | 1294 | 674 | 1 | 0.62388 | 4.2108 | 0 | 0 | 1.1888 | 1 | 1 | ol | TRUE | 100
845 |  |  | 1294 | 509 | 1 | 1.0212 | 7.3762 | 0 | 0 | 1.2387 | 1 | 1 | ol | TRUE | 100
846 |  |  | 1294 | 509 | 1 | 0.99704 | 7.5209 | 0 | 0 | 1.2885 | 1 | 1 | ol | TRUE | 100
847 |  |  | 1294 | 509 | 1 | 1.3358 | 7.894 | 0 | 0 | 1.0865 | 1 | 1 | ol | TRUE | 100
848 |  |  | 1294 | 946 | 1 | 1.4762 | 9.4482 | 0 | 0 | 1.3384 | 1 | 1 | ol | TRUE | 100
849 |  |  | 1294 | 1267 | 1 | 0.19796 | 1.1132 | 0 | 0 | 1.0366 | 1 | 1 | ol | TRUE | 100
850 |  |  | 1294 | 953 | 1 | 0.17424 | 1.2971 | 0 | 0 | 1.0865 | 1 | 1 | ol | TRUE | 100
851 |  |  | 1181 | 970 | 1 | 0.15488 | 0.23716 | 0 | 0 | 99999 | 1 | 1 | ol | TRUE | 100
852 |  |  | 147 | 970 | 1 | 0.06292 | 0.16892 | 0 | 0 | 99999 | 1 | 1 | ol | TRUE | 100
853 |  |  | 1164 | 639 | 1 | 0.2888 | 4.7219 | 0 | 0 | 99999 | 1 | 1 | ol | TRUE | 100
854 |  |  | 106 | 314 | 1 | 0.4448 | 2.7152 | 0 | 0 | 1.1363 | 1 | 1 | ol | TRUE | 100
855 |  |  | 106 | 314 | 1 | 0.45496 | 2.6572 | 0 | 0 | 1.1363 | 1 | 1 | ol | TRUE | 100
856 |  |  | 106 | 1094 | 1 | 0.847 | 9.5638 | 0 | 0 | 1.1363 | 1 | 1 | ol | TRUE | 100
857 |  |  | 106 | 975 | 1 | 0.83684 | 9.3562 | 0 | 0 | 0.98674 | 1 | 1 | ol | TRUE | 100
858 |  |  | 331 | 982 | 1 | 1.965 | 12.492 | 0 | 0 | 1.2387 | 1 | 1 | ol | TRUE | 100
859 |  |  | 331 | 98 | 1 | 2.5458 | 12.5651 | 0 | 0 | 1.0865 | 1 | 1 | ol | TRUE | 100
860 |  |  | 482 | 148 | 1 | 2.5848 | 30.2951 | 0 | 0 | 1.8977 | 1 | 1 | ol | TRUE | 100
861 |  |  | 482 | 872 | 1 | 2.3393 | 31.0171 | 0 | 0 | 1.9478 | 1 | 1 | ol | TRUE | 100
862 |  |  | 482 | 1195 | 1 | 7.1045 | 72.07 | 0 | 0 | 1.4479 | 1 | 1 | ol | TRUE | 100
863 |  |  | 482 | 130 | 1 | 1.574 | 19.6528 | 0 | 0 | 1.4981 | 1 | 1 | ol | TRUE | 100
864 |  |  | 482 | 130 | 1 | 1.4007 | 22.0932 | 0 | 0 | 1.1988 | 1 | 1 | ol | TRUE | 100
865 |  |  | 482 | 589 | 1 | 4.6497 | 43.6377 | 0 | 0 | 2.0982 | 1 | 1 | ol | TRUE | 100
866 |  |  | 217 | 1075 | 1 | 15.8902 | 35.8891 | 0 | 0 | 99999 | 1 | 1 | ol | TRUE | 100
867 |  |  | 217 | 994 | 1 | 6.8292 | 28.4161 | 0 | 0 | 1.0865 | 1 | 1 | ol | TRUE | 100
868 |  |  | 217 | 1233 | 1 | 13.189 | 49.8418 | 0 | 0 | 0.88702 | 1 | 1 | ol | TRUE | 100
869 |  |  | 217 | 471 | 1 | 5.9188 | 19.5972 | 0 | 0 | 0.7873 | 1 | 1 | ol | TRUE | 100
870 |  |  | 217 | 389 | 1 | 9.651 | 32.292 | 0 | 0 | 99999 | 1 | 1 | ol | TRUE | 100
871 |  |  | 217 | 571 | 1 | 8.998 | 36.1161 | 0 | 0 | 0.88702 | 1 | 1 | ol | TRUE | 100
872 |  |  | 217 | 680 | 1 | 4.3458 | 15.7348 | 0 | 0 | 99999 | 1 | 1 | ol | TRUE | 100
873 |  |  | 217 | 640 | 1 | 8.001 | 41.639 | 0 | 0 | 0.73743 | 1 | 1 | ol | TRUE | 100
874 |  |  | 1245 | 7 | 1 | 1.738 | 10.3431 | 0 | 0 | 1.2885 | 1 | 1 | ol | TRUE | 100
875 |  |  | 1245 | 956 | 1 | 0.60016 | 3.872 | 0 | 0 | 0.7873 | 1 | 1 | ol | TRUE | 100
876 |  |  | 1245 | 956 | 1 | 0.61516 | 3.7902 | 0 | 0 | 0.88702 | 1 | 1 | ol | TRUE | 100
877 |  |  | 1245 | 219 | 1 | 0.227 | 1.423 | 0 | 0 | 1.0366 | 1 | 1 | ol | TRUE | 100
878 |  |  | 1245 | 638 | 1 | 0.40704 | 1.5919 | 0 | 0 | 1.0366 | 1 | 1 | ol | TRUE | 100
879 |  |  | 1044 | 282 | 1 | 1.06 | 8.0049 | 0 | 0 | 0.7873 | 1 | 1 | ol | TRUE | 100
880 |  |  | 1044 | 814 | 1 | 1.4041 | 10.1161 | 0 | 0 | 0.7873 | 1 | 1 | ol | TRUE | 100
881 |  |  | 1115 | 34 | 1 | 0.0968 | 0.58612 | 0 | 0 | 99999 | 1 | 1 | ol | TRUE | 100
882 |  |  | 722 | 197 | 1 | 0.044044 | 0.23184 | 0 | 0 | 99999 | 1 | 1 | ol | TRUE | 100
883 |  |  | 1020 | 1035 | 1 | 2.6431 | 14.263 | 0 | 0 | 0.83716 | 1 | 1 | ol | TRUE | 100
884 |  |  | 1020 | 492 | 1 | 0.95784 | 5.4639 | 0 | 0 | 1.2885 | 1 | 1 | ol | TRUE | 100
885 |  |  | 178 | 21 | 1 | 1.1132 | 6.2388 | 0 | 0 | 99999 | 1 | 1 | ol | TRUE | 100
886 |  |  | 1319 | 360 | 1 | 0.076956 | 0.17908 | 0 | 0 | 99999 | 1 | 1 | ol | TRUE | 100
887 |  |  | 1289 | 570 | 1 | 1.3499 | 7.5601 | 0 | 0 | 1.1363 | 1 | 1 | ol | TRUE | 100
888 |  |  | 863 | 825 | 1 | 1.225 | 5.9682 | 0 | 0 | 0.73743 | 1 | 1 | ol | TRUE | 100
889 |  |  | 863 | 1117 | 1 | 1.7279 | 11.2719 | 0 | 0 | 0.7873 | 1 | 1 | ol | TRUE | 100
890 |  |  | 863 | 727 | 1 | 0.36784 | 2.9229 | 0 | 0 | 1.0865 | 1 | 1 | ol | TRUE | 100
891 |  |  | 605 | 215 | 1 | 0.227 | 0.363 | 0 | 0 | 99999 | 1 | 1 | ol | TRUE | 100
892 |  |  | 24 | 215 | 1 | 0.21296 | 0.33396 | 0 | 0 | 99999 | 1 | 1 | ol | TRUE | 100
893 |  |  | 440 | 307 | 1 | 2.7152 | 17.1922 | 0 | 0 | 1.2885 | 1 | 1 | ol | TRUE | 100
894 |  |  | 1253 | 126 | 1 | 2.1969 | 16.7851 | 0 | 0 | 99999 | 1 | 1 | ol | TRUE | 100
895 |  |  | 1253 | 126 | 1 | 0.847 | 3.2428 | 0 | 0 | 0.83716 | 1 | 1 | ol | TRUE | 100
896 |  |  | 1253 | 546 | 1 | 3.6111 | 15.2068 | 0 | 0 | 0.7873 | 1 | 1 | ol | TRUE | 100
897 |  |  | 1258 | 968 | 1 | 1.0842 | 6.248 | 0 | 0 | 1.3384 | 1 | 1 | ol | TRUE | 100
898 |  |  | 1024 | 3 | 1 | 0.1452 | 0.46512 | 0 | 0 | 0.83716 | 1 | 1 | ol | TRUE | 100
899 |  |  | 1024 | 3 | 1 | 0.15488 | 0.68196 | 0 | 0 | 99999 | 1 | 1 | ol | TRUE | 100
900 |  |  | 1024 | 221 | 1 | 0.983 | 7.5988 | 0 | 0 | 1.1888 | 1 | 1 | ol | TRUE | 100
901 |  |  | 1024 | 620 | 1 | 0.18392 | 1.481 | 0 | 0 | 1.0865 | 1 | 1 | ol | TRUE | 100
902 |  |  | 1024 | 1142 | 1 | 0.57112 | 4.0172 | 0 | 0 | 1.1888 | 1 | 1 | ol | TRUE | 100
903 |  |  | 1024 | 803 | 1 | 0.59484 | 3.8091 | 0 | 0 | 1.2387 | 1 | 1 | ol | TRUE | 100
904 |  |  | 825 | 837 | 1 | 1.4568 | 7.4439 | 0 | 0 | 1.0865 | 1 | 1 | ol | TRUE | 100
905 |  |  | 974 | 803 | 1 | 0.30492 | 0.55176 | 0 | 0 | 0.73743 | 1 | 1 | ol | TRUE | 100
906 |  |  | 772 | 1142 | 1 | 0.30976 | 0.53724 | 0 | 0 | 99999 | 1 | 1 | ol | TRUE | 100
907 |  |  | 1129 | 581 | 1 | 2.3808 | 18.5711 | 0 | 0 | 1.3883 | 1 | 1 | ol | TRUE | 100
908 |  |  | 911 | 509 | 1 | 0.8862 | 4.0409 | 0 | 0 | 0.88702 | 1 | 1 | ol | TRUE | 100
909 |  |  | 507 | 47 | 1 | 2.5942 | 15.4299 | 0 | 0 | 1.1363 | 1 | 1 | ol | TRUE | 100
910 |  |  | 438 | 1305 | 1 | 0.18392 | 0.70712 | 0 | 0 | 99999 | 1 | 1 | ol | TRUE | 100
911 |  |  | 438 | 1305 | 1 | 0.13988 | 0.73616 | 0 | 0 | 99999 | 1 | 1 | ol | TRUE | 100
912 |  |  | 1305 | 366 | 1 | 1.4762 | 8.151 | 0 | 0 | 0.98674 | 1 | 1 | ol | TRUE | 100
913 |  |  | 1305 | 1327 | 1 | 0.862 | 6.1608 | 0 | 0 | 0.93688 | 1 | 1 | ol | TRUE | 100
914 |  |  | 300 | 1095 | 1 | 0.59204 | 6.6568 | 0 | 0 | 1.2975 | 1 | 1 | ol | TRUE | 100
915 |  |  | 300 | 1095 | 1 | 0.5776 | 6.7868 | 0 | 0 | 1.3978 | 1 | 1 | ol | TRUE | 100
916 |  |  | 618 | 781 | 1 | 1.0309 | 6.7808 | 0 | 0 | 1.3883 | 1 | 1 | ol | TRUE | 100
917 |  |  | 618 | 338 | 1 | 0.61516 | 4.2931 | 0 | 0 | 0.88702 | 1 | 1 | ol | TRUE | 100
918 |  |  | 618 | 420 | 1 | 2.2361 | 13.2761 | 0 | 0 | 1.1363 | 1 | 1 | ol | TRUE | 100
919 |  |  | 379 | 1081 | 1 | 0.74488 | 3.7558 | 0 | 0 | 99999 | 1 | 1 | ol | TRUE | 100
920 |  |  | 1048 | 1300 | 1 | 0.361 | 6.9023 | 0 | 0 | 99999 | 1 | 1 | ol | TRUE | 100
921 |  |  | 788 | 1300 | 1 | 0.361 | 7.0323 | 0 | 0 | 99999 | 1 | 1 | ol | TRUE | 100
922 |  |  | 1178 | 1300 | 1 | 0.361 | 6.2814 | 0 | 0 | 1.0985 | 1 | 1 | ol | TRUE | 100
923 |  |  | 918 | 1300 | 1 | 0.37544 | 6.1514 | 0 | 0 | 0.99821 | 1 | 1 | ol | TRUE | 100
924 |  |  | 177 | 1300 | 1 | 0.361 | 6.9168 | 0 | 0 | 99999 | 1 | 1 | ol | TRUE | 100
925 |  |  | 625 | 1340 | 1 | 0.081796 | 0.36784 | 0 | 0 | 0.88702 | 1 | 1 | ol | TRUE | 100
926 |  |  | 625 | 1162 | 1 | 0.18876 | 0.60984 | 0 | 0 | 1.0366 | 1 | 1 | ol | TRUE | 100
927 |  |  | 357 | 714 | 1 | 5.4348 | 36.135 | 0 | 0 | 1.3883 | 1 | 1 | ol | TRUE | 100
928 |  |  | 357 | 273 | 1 | 7.0282 | 28.1112 | 0 | 0 | 0.7873 | 1 | 1 | ol | TRUE | 100
929 |  |  | 357 | 1275 | 1 | 0.30976 | 1.8968 | 0 | 0 | 1.1363 | 1 | 1 | ol | TRUE | 100
930 |  |  | 357 | 760 | 1 | 7.1579 | 37.5971 | 0 | 0 | 0.88702 | 1 | 1 | ol | TRUE | 100
931 |  |  | 357 | 1009 | 1 | 4.5399 | 25.9182 | 0 | 0 | 1.2387 | 1 | 1 | ol | TRUE | 100
932 |  |  | 357 | 251 | 1 | 0.60016 | 2.0759 | 0 | 0 | 0.83716 | 1 | 1 | ol | TRUE | 100
933 |  |  | 765 | 1244 | 1 | 4.6851 | 21.2379 | 0 | 0 | 99999 | 1 | 1 | ol | TRUE | 100
934 |  |  | 765 | 23 | 1 | 4.129 | 32.5011 | 0 | 0 | 0.93688 | 1 | 1 | ol | TRUE | 100
935 |  |  | 765 | 1082 | 1 | 3.538 | 19.873 | 0 | 0 | 0.88702 | 1 | 1 | ol | TRUE | 100
936 |  |  | 1072 | 868 | 1 | 2.1049 | 12.3662 | 0 | 0 | 1.1363 | 1 | 1 | ol | TRUE | 100
937 |  |  | 1072 | 1091 | 1 | 2.8992 | 16.7561 | 0 | 0 | 0.98674 | 1 | 1 | ol | TRUE | 100
938 |  |  | 1274 | 714 | 1 | 1.4331 | 10.45 | 0 | 0 | 1.1888 | 1 | 1 | ol | TRUE | 100
939 |  |  | 1274 | 714 | 1 | 1.4041 | 10.677 | 0 | 0 | 1.2387 | 1 | 1 | ol | TRUE | 100
940 |  |  | 1274 | 881 | 1 | 1.4418 | 8.213 | 0 | 0 | 0.98674 | 1 | 1 | ol | TRUE | 100
941 |  |  | 851 | 634 | 1 | 1.5101 | 9.6902 | 0 | 0 | 0.98674 | 1 | 1 | ol | TRUE | 100
942 |  |  | 1231 | 287 | 1 | 0.106 | 0.43996 | 0 | 0 | 99999 | 1 | 1 | ol | TRUE | 100
943 |  |  | 196 | 287 | 1 | 0.106 | 0.45012 | 0 | 0 | 0.93688 | 1 | 1 | ol | TRUE | 100
944 |  |  | 424 | 311 | 1 | 0.073084 | 0.13988 | 0 | 0 | 99999 | 1 | 1 | ol | TRUE | 100
945 |  |  | 735 | 1193 | 1 | 2.7249 | 21.1019 | 0 | 0 | 99999 | 1 | 1 | ol | TRUE | 100
946 |  |  | 735 | 710 | 1 | 0.469 | 2.9621 | 0 | 0 | 1.0865 | 1 | 1 | ol | TRUE | 100
947 |  |  | 515 | 538 | 1 | 2.4302 | 10.028 | 0 | 0 | 0.88702 | 1 | 1 | ol | TRUE | 100
948 |  |  | 515 | 697 | 1 | 4.7819 | 19.8629 | 0 | 0 | 99999 | 1 | 1 | ol | TRUE | 100
949 |  |  | 694 | 641 | 1 | 1.529 | 9.7332 | 0 | 0 | 0.98674 | 1 | 1 | ol | TRUE | 100
950 |  |  | 694 | 641 | 1 | 1.558 | 9.53 | 0 | 0 | 0.98674 | 1 | 1 | ol | TRUE | 100
951 |  |  | 1037 | 801 | 1 | 0.23716 | 1.1519 | 0 | 0 | 99999 | 1 | 1 | ol | TRUE | 100
952 |  |  | 1037 | 801 | 1 | 0.23184 | 1.1708 | 0 | 0 | 99999 | 1 | 1 | ol | TRUE | 100
953 |  |  | 1192 | 845 | 1 | 1.2778 | 9.5488 | 0 | 0 | 1.1363 | 1 | 1 | ol | TRUE | 100
954 |  |  | 1192 | 845 | 1 | 1.2492 | 9.7332 | 0 | 0 | 1.0366 | 1 | 1 | ol | TRUE | 100
955 |  |  | 988 | 968 | 1 | 0.17908 | 1.3702 | 0 | 0 | 1.1888 | 1 | 1 | ol | TRUE | 100
956 |  |  | 988 | 838 | 1 | 1.0309 | 6.1899 | 0 | 0 | 1.0865 | 1 | 1 | ol | TRUE | 100
957 |  |  | 349 | 107 | 1 | 9.0358 | 44.664 | 0 | 0 | 0.88702 | 1 | 1 | ol | TRUE | 100
958 |  |  | 122 | 1325 | 1 | 0.018876 | 0.19408 | 0 | 0 | 99999 | 1 | 1 | ol | TRUE | 100
959 |  |  | 616 | 1325 | 1 | 0.02904 | 0.21296 | 0 | 0 | 0.73743 | 1 | 1 | ol | TRUE | 100
960 |  |  | 989 | 314 | 1 | 0.02904 | 0.242 | 0 | 0 | 1.0865 | 1 | 1 | ol | TRUE | 100
961 |  |  | 837 | 384 | 1 | 0.61516 | 3.403 | 0 | 0 | 0.98674 | 1 | 1 | ol | TRUE | 100
962 |  |  | 837 | 1104 | 1 | 0.2662 | 1.529 | 0 | 0 | 1.3384 | 1 | 1 | ol | TRUE | 100
963 |  |  | 837 | 1104 | 1 | 0.2662 | 1.6359 | 0 | 0 | 1.2885 | 1 | 1 | ol | TRUE | 100
964 |  |  | 837 | 1104 | 1 | 0.5082 | 2.3092 | 0 | 0 | 1.0366 | 1 | 1 | ol | TRUE | 100
965 |  |  | 837 | 237 | 1 | 1.5919 | 7.2789 | 0 | 0 | 0.73743 | 1 | 1 | ol | TRUE | 100
966 |  |  | 91 | 87 | 1 | 0.17424 | 2.1049 | 0 | 0 | 1.3384 | 1 | 1 | ol | TRUE | 100
967 |  |  | 526 | 87 | 1 | 0.18392 | 1.7758 | 0 | 0 | 99999 | 1 | 1 | ol | TRUE | 100
968 |  |  | 924 | 354 | 1 | 0.57112 | 3.3928 | 0 | 0 | 99999 | 1 | 1 | ol | TRUE | 100
969 |  |  | 924 | 354 | 1 | 0.59484 | 3.3202 | 0 | 0 | 1.1363 | 1 | 1 | ol | TRUE | 100
970 |  |  | 924 | 864 | 1 | 1.4568 | 10.5028 | 0 | 0 | 99999 | 1 | 1 | ol | TRUE | 100
971 |  |  | 924 | 864 | 1 | 1.65 | 9.3122 | 0 | 0 | 99999 | 1 | 1 | ol | TRUE | 100
972 |  |  | 924 | 864 | 1 | 1.65 | 9.3799 | 0 | 0 | 1.2387 | 1 | 1 | ol | TRUE | 100
973 |  |  | 1140 | 1350 | 1 | 1.316 | 10.314 | 0 | 0 | 99999 | 1 | 1 | ol | TRUE | 100
974 |  |  | 442 | 205 | 1 | 1.4278 | 9.467 | 0 | 0 | 99999 | 1 | 1 | ol | TRUE | 100
975 |  |  | 755 | 838 | 1 | 0.52804 | 4.022 | 0 | 0 | 0.98674 | 1 | 1 | ol | TRUE | 100
976 |  |  | 439 | 864 | 1 | 0.53724 | 3.9741 | 0 | 0 | 1.1888 | 1 | 1 | ol | TRUE | 100
977 |  |  | 801 | 315 | 1 | 1.195 | 7.3912 | 0 | 0 | 1.3883 | 1 | 1 | ol | TRUE | 100
978 |  |  | 801 | 1177 | 1 | 1.0261 | 7.7488 | 0 | 0 | 99999 | 1 | 1 | ol | TRUE | 100
979 |  |  | 801 | 373 | 1 | 0.17908 | 1.3552 | 0 | 0 | 1.1363 | 1 | 1 | ol | TRUE | 100
980 |  |  | 801 | 1033 | 1 | 0.78408 | 5.9919 | 0 | 0 | 99999 | 1 | 1 | ol | TRUE | 100
981 |  |  | 801 | 1033 | 1 | 0.92396 | 5.6241 | 0 | 0 | 99999 | 1 | 1 | ol | TRUE | 100
982 |  |  | 801 | 1033 | 1 | 0.92396 | 5.1928 | 0 | 0 | 1.1888 | 1 | 1 | ol | TRUE | 100
983 |  |  | 801 | 562 | 1 | 0.43076 | 2.5458 | 0 | 0 | 0.83716 | 1 | 1 | ol | TRUE | 100
984 |  |  | 801 | 817 | 1 | 0.42108 | 2.5942 | 0 | 0 | 99999 | 1 | 1 | ol | TRUE | 100
985 |  |  | 801 | 850 | 1 | 0.73616 | 5.6918 | 0 | 0 | 1.1363 | 1 | 1 | ol | TRUE | 100
986 |  |  | 1316 | 947 | 1 | 0.06776 | 0.28604 | 0 | 0 | 0.98674 | 1 | 1 | ol | TRUE | 100
987 |  |  | 190 | 154 | 1 | 1.709 | 13.93 | 0 | 0 | 99999 | 1 | 1 | ol | TRUE | 100
988 |  |  | 404 | 1196 | 1 | 2.2259 | 17.6999 | 0 | 0 | 1.1888 | 1 | 1 | ol | TRUE | 100
989 |  |  | 404 | 1209 | 1 | 1.4859 | 9.273 | 0 | 0 | 1.2885 | 1 | 1 | ol | TRUE | 100
990 |  |  | 404 | 153 | 1 | 0.2812 | 2.1591 | 0 | 0 | 1.0865 | 1 | 1 | ol | TRUE | 100
991 |  |  | 404 | 998 | 1 | 0.79376 | 5.6192 | 0 | 0 | 1.2885 | 1 | 1 | ol | TRUE | 100
992 |  |  | 734 | 997 | 1 | 0.27588 | 1.588 | 0 | 0 | 1.1363 | 1 | 1 | ol | TRUE | 100
993 |  |  | 1124 | 1015 | 1 | 9.8828 | 30.8158 | 0 | 0 | 99999 | 1 | 1 | ol | TRUE | 100
994 |  |  | 948 | 465 | 1 | 6.8922 | 22.9948 | 0 | 0 | 99999 | 1 | 1 | ol | TRUE | 100
995 |  |  | 1259 | 35 | 1 | 0.75988 | 4.2829 | 0 | 0 | 1.1888 | 1 | 1 | ol | TRUE | 100
996 |  |  | 1259 | 369 | 1 | 5.8951 | 36.4162 | 0 | 0 | 99999 | 1 | 1 | ol | TRUE | 100
997 |  |  | 236 | 97 | 1 | 0.17908 | 0.73084 | 0 | 0 | 99999 | 1 | 1 | ol | TRUE | 100
998 |  |  | 1215 | 904 | 1 | 0.106 | 0.257 | 0 | 0 | 99999 | 1 | 1 | ol | TRUE | 100
999 |  |  | 597 | 197 | 1 | 1.3789 | 6.6308 | 0 | 0 | 99999 | 1 | 1 | ol | TRUE | 100
1000 |  |  | 131 | 1062 | 1 | 1.675 | 24.4325 | 0 | 0 | 1.7974 | 1 | 1 | ol | TRUE | 100
1001 |  |  | 131 | 1062 | 1 | 1.9205 | 21.1113 | 0 | 0 | 1.9979 | 1 | 1 | ol | TRUE | 100
1002 |  |  | 131 | 936 | 1 | 0.90972 | 11.8552 | 0 | 0 | 1.3477 | 1 | 1 | ol | TRUE | 100
1003 |  |  | 131 | 936 | 1 | 0.92416 | 11.6098 | 0 | 0 | 1.7974 | 1 | 1 | ol | TRUE | 100
1004 |  |  | 835 | 799 | 1 | 1.8194 | 18.3677 | 0 | 0 | 1.9478 | 1 | 1 | ol | TRUE | 100
1005 |  |  | 835 | 1195 | 1 | 4.8663 | 71.3336 | 0 | 0 | 2.4978 | 1 | 1 | ol | TRUE | 100
1006 |  |  | 835 | 1069 | 1 | 2.0216 | 30.9016 | 0 | 0 | 99999 | 1 | 1 | ol | TRUE | 100
1007 |  |  | 835 | 1069 | 1 | 1.9783 | 31.5081 | 0 | 0 | 99999 | 1 | 1 | ol | TRUE | 100
1008 |  |  | 835 | 1045 | 1 | 3.0613 | 29.7897 | 0 | 0 | 1.6986 | 1 | 1 | ol | TRUE | 100
1009 |  |  | 820 | 49 | 1 | 0.90024 | 5.0578 | 0 | 0 | 1.3384 | 1 | 1 | ol | TRUE | 100
1010 |  |  | 820 | 1105 | 1 | 2.0618 | 10.5372 | 0 | 0 | 0.88702 | 1 | 1 | ol | TRUE | 100
1011 |  |  | 820 | 1105 | 1 | 1.287 | 9.9409 | 0 | 0 | 1.0366 | 1 | 1 | ol | TRUE | 100
1012 |  |  | 820 | 634 | 1 | 2.933 | 24.1608 | 0 | 0 | 0.93688 | 1 | 1 | ol | TRUE | 100
1013 |  |  | 1062 | 635 | 1 | 1.574 | 17.2125 | 0 | 0 | 1.1988 | 1 | 1 | ol | TRUE | 100
1014 |  |  | 215 | 591 | 1 | 6.3022 | 23.822 | 0 | 0 | 0.88702 | 1 | 1 | ol | TRUE | 100
1015 |  |  | 215 | 709 | 1 | 1.1422 | 5.9968 | 0 | 0 | 0.88702 | 1 | 1 | ol | TRUE | 100
1016 |  |  | 215 | 709 | 1 | 1.3068 | 7.3418 | 0 | 0 | 0.83716 | 1 | 1 | ol | TRUE | 100
1017 |  |  | 681 | 497 | 1 | 4.1154 | 47.4065 | 0 | 0 | 2.1484 | 1 | 1 | ol | TRUE | 100
1018 |  |  | 681 | 497 | 1 | 7.6388 | 57.3124 | 0 | 0 | 1.3978 | 1 | 1 | ol | TRUE | 100
1019 |  |  | 191 | 497 | 1 | 3.6678 | 53.7312 | 0 | 0 | 2.1985 | 1 | 1 | ol | TRUE | 100
1020 |  |  | 556 | 393 | 1 | 0.076956 | 0.33396 | 0 | 0 | 99999 | 1 | 1 | ol | TRUE | 100
1021 |  |  | 556 | 393 | 1 | 0.11084 | 0.47384 | 0 | 0 | 99999 | 1 | 1 | ol | TRUE | 100
1022 |  |  | 556 | 393 | 1 | 0.11616 | 0.39688 | 0 | 0 | 99999 | 1 | 1 | ol | TRUE | 100
1023 |  |  | 556 | 103 | 1 | 0.081796 | 0.363 | 0 | 0 | 99999 | 1 | 1 | ol | TRUE | 100
1024 |  |  | 556 | 725 | 1 | 1.7811 | 8.499 | 0 | 0 | 99999 | 1 | 1 | ol | TRUE | 100
1025 |  |  | 556 | 274 | 1 | 1.2579 | 9.999 | 0 | 0 | 99999 | 1 | 1 | ol | TRUE | 100
1026 |  |  | 1084 | 821 | 1 | 0.08712 | 0.30976 | 0 | 0 | 99999 | 1 | 1 | ol | TRUE | 100
1027 |  |  | 1084 | 1022 | 1 | 0.076956 | 0.37316 | 0 | 0 | 0.73743 | 1 | 1 | ol | TRUE | 100
1028 |  |  | 1084 | 868 | 1 | 1.7279 | 9.588 | 0 | 0 | 0.98674 | 1 | 1 | ol | TRUE | 100
1029 |  |  | 1084 | 1091 | 1 | 2.9142 | 15.5122 | 0 | 0 | 1.1363 | 1 | 1 | ol | TRUE | 100
1030 |  |  | 720 | 421 | 1 | 0.862 | 5.6338 | 0 | 0 | 1.1363 | 1 | 1 | ol | TRUE | 100
1031 |  |  | 720 | 1025 | 1 | 1.346 | 9.1142 | 0 | 0 | 1.0865 | 1 | 1 | ol | TRUE | 100
1032 |  |  | 369 | 890 | 1 | 0.16892 | 1.36 | 0 | 0 | 99999 | 1 | 1 | ol | TRUE | 100
1033 |  |  | 11 | 272 | 1 | 1.5149 | 11.829 | 0 | 0 | 1.3384 | 1 | 1 | ol | TRUE | 100
1034 |  |  | 11 | 272 | 1 | 1.7811 | 10.0382 | 0 | 0 | 1.2885 | 1 | 1 | ol | TRUE | 100
1035 |  |  | 314 | 489 | 1 | 0.044044 | 0.74488 | 0 | 0 | 99999 | 1 | 1 | ol | TRUE | 100
1036 |  |  | 314 | 530 | 1 | 1.2148 | 5.3772 | 0 | 0 | 99999 | 1 | 1 | ol | TRUE | 100
1037 |  |  | 314 | 990 | 1 | 1.4912 | 8.6931 | 0 | 0 | 0.83716 | 1 | 1 | ol | TRUE | 100
1038 |  |  | 314 | 975 | 1 | 2.585 | 14.7228 | 0 | 0 | 0.88702 | 1 | 1 | ol | TRUE | 100
1039 |  |  | 314 | 1112 | 1 | 0.047916 | 0.60984 | 0 | 0 | 1.0865 | 1 | 1 | ol | TRUE | 100
1040 |  |  | 1325 | 143 | 1 | 1.0498 | 8.6641 | 0 | 0 | 0.83716 | 1 | 1 | ol | TRUE | 100
1041 |  |  | 360 | 895 | 1 | 0.05324 | 0.18392 | 0 | 0 | 99999 | 1 | 1 | ol | TRUE | 100
1042 |  |  | 202 | 207 | 1 | 1.0261 | 2.391 | 0 | 0 | 99999 | 1 | 1 | ol | TRUE | 100
1043 |  |  | 202 | 1128 | 1 | 9.1481 | 37.4369 | 0 | 0 | 0.98674 | 1 | 1 | ol | TRUE | 100
1044 |  |  | 1145 | 787 | 1 | 4.6319 | 19.118 | 0 | 0 | 0.93688 | 1 | 1 | ol | TRUE | 100
1045 |  |  | 1145 | 1015 | 1 | 11.2482 | 30.719 | 0 | 0 | 0.7873 | 1 | 1 | ol | TRUE | 100
1046 |  |  | 1008 | 494 | 1 | 0.257 | 2.0962 | 0 | 0 | 1.3384 | 1 | 1 | ol | TRUE | 100
1047 |  |  | 285 | 77 | 1 | 1.2492 | 3.0148 | 0 | 0 | 99999 | 1 | 1 | ol | TRUE | 100
1048 |  |  | 933 | 181 | 1 | 0.15004 | 1.0701 | 0 | 0 | 0.83716 | 1 | 1 | ol | TRUE | 100
1049 |  |  | 105 | 1015 | 1 | 5.2611 | 29.5918 | 0 | 0 | 0.88702 | 1 | 1 | ol | TRUE | 100
1050 |  |  | 105 | 865 | 1 | 5.6052 | 29.5719 | 0 | 0 | 0.83716 | 1 | 1 | ol | TRUE | 100
1051 |  |  | 1110 | 456 | 1 | 1.0159 | 7.8752 | 0 | 0 | 0.7873 | 1 | 1 | ol | TRUE | 100
1052 |  |  | 59 | 220 | 1 | 0.45012 | 2.6431 | 0 | 0 | 99999 | 1 | 1 | ol | TRUE | 100
1053 |  |  | 59 | 768 | 1 | 4.642 | 17.9269 | 0 | 0 | 0.83716 | 1 | 1 | ol | TRUE | 100
1054 |  |  | 59 | 99 | 1 | 1.254 | 8.3301 | 0 | 0 | 1.1888 | 1 | 1 | ol | TRUE | 100
1055 |  |  | 59 | 1302 | 1 | 0.79376 | 6.6071 | 0 | 0 | 1.0366 | 1 | 1 | ol | TRUE | 100
1056 |  |  | 398 | 304 | 1 | 1.558 | 7.124 | 0 | 0 | 0.93688 | 1 | 1 | ol | TRUE | 100
1057 |  |  | 398 | 324 | 1 | 1.9408 | 10.7588 | 0 | 0 | 0.93688 | 1 | 1 | ol | TRUE | 100
1058 |  |  | 398 | 1025 | 1 | 0.60984 | 4.9421 | 0 | 0 | 1.2885 | 1 | 1 | ol | TRUE | 100
1059 |  |  | 623 | 1144 | 1 | 4.4378 | 19.3261 | 0 | 0 | 99999 | 1 | 1 | ol | TRUE | 100
1060 |  |  | 623 | 582 | 1 | 0.65292 | 2.9432 | 0 | 0 | 99999 | 1 | 1 | ol | TRUE | 100
1061 |  |  | 254 | 1227 | 1 | 2.2526 | 27.8836 | 0 | 0 | 2.2486 | 1 | 1 | ol | TRUE | 100
1062 |  |  | 254 | 1098 | 1 | 2.1949 | 28.4179 | 0 | 0 | 2.0982 | 1 | 1 | ol | TRUE | 100
1063 |  |  | 254 | 1131 | 1 | 1.3574 | 20.6925 | 0 | 0 | 2.3975 | 1 | 1 | ol | TRUE | 100
1064 |  |  | 254 | 1002 | 1 | 1.3285 | 21.0968 | 0 | 0 | 2.0481 | 1 | 1 | ol | TRUE | 100
1065 |  |  | 254 | 130 | 1 | 1.9783 | 29.0533 | 0 | 0 | 1.5482 | 1 | 1 | ol | TRUE | 100
1066 |  |  | 254 | 130 | 1 | 1.935 | 29.6164 | 0 | 0 | 1.2474 | 1 | 1 | ol | TRUE | 100
1067 |  |  | 581 | 671 | 1 | 1.5198 | 20.4011 | 0 | 0 | 1.2387 | 1 | 1 | ol | TRUE | 100
1068 |  |  | 581 | 877 | 1 | 0.31508 | 2.391 | 0 | 0 | 99999 | 1 | 1 | ol | TRUE | 100
1069 |  |  | 581 | 1009 | 1 | 1.9171 | 11.7418 | 0 | 0 | 1.2885 | 1 | 1 | ol | TRUE | 100
1070 |  |  | 113 | 238 | 1 | 0.18772 | 2.166 | 0 | 0 | 99999 | 1 | 1 | ol | TRUE | 100
1071 |  |  | 450 | 108 | 1 | 0.18772 | 2.1227 | 0 | 0 | 2.6984 | 1 | 1 | ol | TRUE | 100
1072 |  |  | 715 | 238 | 1 | 0.15884 | 2.4837 | 0 | 0 | 2.6984 | 1 | 1 | ol | TRUE | 100
1073 |  |  | 295 | 108 | 1 | 0.17328 | 2.397 | 0 | 0 | 99999 | 1 | 1 | ol | TRUE | 100
1074 |  |  | 584 | 238 | 1 | 0.17328 | 2.4259 | 0 | 0 | 2.7485 | 1 | 1 | ol | TRUE | 100
1075 |  |  | 564 | 108 | 1 | 0.17328 | 2.4837 | 0 | 0 | 2.7485 | 1 | 1 | ol | TRUE | 100
1076 |  |  | 92 | 87 | 1 | 0.45012 | 2.7438 | 0 | 0 | 99999 | 1 | 1 | ol | TRUE | 100
1077 |  |  | 426 | 1033 | 1 | 0.5082 | 2.449 | 0 | 0 | 99999 | 1 | 1 | ol | TRUE | 100
1078 |  |  | 839 | 903 | 1 | 0.54692 | 3.1649 | 0 | 0 | 99999 | 1 | 1 | ol | TRUE | 100
1079 |  |  | 763 | 802 | 1 | 0.17908 | 1.4128 | 0 | 0 | 99999 | 1 | 1 | ol | TRUE | 100
1080 |  |  | 88 | 841 | 1 | 2.5018 | 18.0919 | 0 | 0 | 0.98674 | 1 | 1 | ol | TRUE | 100
1081 |  |  | 574 | 129 | 1 | 0.605 | 3.2278 | 0 | 0 | 0.93688 | 1 | 1 | ol | TRUE | 100
1082 |  |  | 337 | 358 | 1 | 0.62 | 3.1992 | 0 | 0 | 99999 | 1 | 1 | ol | TRUE | 100
1083 |  |  | 26 | 443 | 1 | 1.0938 | 6.6792 | 0 | 0 | 0.93688 | 1 | 1 | ol | TRUE | 100
1084 |  |  | 370 | 523 | 1 | 3.0757 | 38.6559 | 0 | 0 | 2.2988 | 1 | 1 | ol | TRUE | 100
1085 |  |  | 370 | 497 | 1 | 2.2238 | 27.7104 | 0 | 0 | 1.8977 | 1 | 1 | ol | TRUE | 100
1086 |  |  | 682 | 73 | 1 | 3.3251 | 21.3589 | 0 | 0 | 99999 | 1 | 1 | ol | TRUE | 100
1087 |  |  | 682 | 484 | 1 | 2.178 | 22.869 | 0 | 0 | 0.93688 | 1 | 1 | ol | TRUE | 100
1088 |  |  | 682 | 1070 | 1 | 0.66792 | 4.0511 | 0 | 0 | 99999 | 1 | 1 | ol | TRUE | 100
1089 |  |  | 455 | 216 | 1 | 0.2028 | 0.92008 | 0 | 0 | 99999 | 1 | 1 | ol | TRUE | 100
1090 |  |  | 455 | 216 | 1 | 0.20812 | 0.90024 | 0 | 0 | 99999 | 1 | 1 | ol | TRUE | 100
1091 |  |  | 888 | 706 | 1 | 1.6122 | 7.3079 | 0 | 0 | 1.2885 | 1 | 1 | ol | TRUE | 100
1092 |  |  | 496 | 952 | 1 | 1.0159 | 7.894 | 0 | 0 | 1.1363 | 1 | 1 | ol | TRUE | 100
1093 |  |  | 573 | 829 | 1 | 0.6442 | 5.2369 | 0 | 0 | 1.2885 | 1 | 1 | ol | TRUE | 100
1094 |  |  | 573 | 964 | 1 | 0.96316 | 3.9591 | 0 | 0 | 0.73743 | 1 | 1 | ol | TRUE | 100
1095 |  |  | 573 | 964 | 1 | 0.81796 | 4.2742 | 0 | 0 | 99999 | 1 | 1 | ol | TRUE | 100
1096 |  |  | 188 | 118 | 1 | 0.85716 | 6.912 | 0 | 0 | 99999 | 1 | 1 | ol | TRUE | 100
1097 |  |  | 73 | 78 | 1 | 1.4999 | 8.925 | 0 | 0 | 1.0366 | 1 | 1 | ol | TRUE | 100
1098 |  |  | 518 | 221 | 1 | 1.65 | 8.804 | 0 | 0 | 0.88702 | 1 | 1 | ol | TRUE | 100
1099 |  |  | 732 | 325 | 1 | 0.27588 | 1.786 | 0 | 0 | 99999 | 1 | 1 | ol | TRUE | 100
1100 |  |  | 1172 | 864 | 1 | 0.5232 | 2.2651 | 0 | 0 | 99999 | 1 | 1 | ol | TRUE | 100
1101 |  |  | 785 | 864 | 1 | 0.5082 | 2.3092 | 0 | 0 | 99999 | 1 | 1 | ol | TRUE | 100
1102 |  |  | 555 | 78 | 1 | 0.95784 | 7.4972 | 0 | 0 | 1.2885 | 1 | 1 | ol | TRUE | 100
1103 |  |  | 555 | 1070 | 1 | 0.711 | 7.3331 | 0 | 0 | 99999 | 1 | 1 | ol | TRUE | 100
1104 |  |  | 857 | 751 | 1 | 0.34412 | 1.921 | 0 | 0 | 0.83716 | 1 | 1 | ol | TRUE | 100
1105 |  |  | 857 | 1103 | 1 | 0.24684 | 1.3262 | 0 | 0 | 99999 | 1 | 1 | ol | TRUE | 100
1106 |  |  | 857 | 475 | 1 | 0.25216 | 1.481 | 0 | 0 | 1.0366 | 1 | 1 | ol | TRUE | 100
1107 |  |  | 857 | 516 | 1 | 0.90992 | 5.731 | 0 | 0 | 99999 | 1 | 1 | ol | TRUE | 100
1108 |  |  | 857 | 228 | 1 | 1.195 | 5.1009 | 0 | 0 | 99999 | 1 | 1 | ol | TRUE | 100
1109 |  |  | 70 | 777 | 1 | 0.2178 | 1.6988 | 0 | 0 | 1.0865 | 1 | 1 | ol | TRUE | 100
1110 |  |  | 596 | 1340 | 1 | 0.17908 | 0.31896 | 0 | 0 | 99999 | 1 | 1 | ol | TRUE | 100
1111 |  |  | 308 | 576 | 1 | 0.19408 | 0.3388 | 0 | 0 | 99999 | 1 | 1 | ol | TRUE | 100
1112 |  |  | 308 | 904 | 1 | 0.06776 | 0.257 | 0 | 0 | 99999 | 1 | 1 | ol | TRUE | 100
1113 |  |  | 308 | 239 | 1 | 0.13988 | 0.6292 | 0 | 0 | 1.0366 | 1 | 1 | ol | TRUE | 100
1114 |  |  | 308 | 908 | 1 | 0.03388 | 0.13988 | 0 | 0 | 99999 | 1 | 1 | ol | TRUE | 100
1115 |  |  | 308 | 963 | 1 | 0.24684 | 1.0411 | 0 | 0 | 0.73743 | 1 | 1 | ol | TRUE | 100
1116 |  |  | 308 | 1179 | 1 | 0.17908 | 0.75988 | 0 | 0 | 1.1363 | 1 | 1 | ol | TRUE | 100
1117 |  |  | 749 | 55 | 1 | 0.31768 | 3.9999 | 0 | 0 | 2.0481 | 1 | 1 | ol | TRUE | 100
1118 |  |  | 749 | 55 | 1 | 0.361 | 3.9132 | 0 | 0 | 2.1985 | 1 | 1 | ol | TRUE | 100
1119 |  |  | 1114 | 452 | 1 | 0.13116 | 1.0072 | 0 | 0 | 1.2387 | 1 | 1 | ol | TRUE | 100
1120 |  |  | 1114 | 452 | 1 | 0.121 | 1.118 | 0 | 0 | 1.1363 | 1 | 1 | ol | TRUE | 100
1121 |  |  | 475 | 342 | 1 | 0.4598 | 1.602 | 0 | 0 | 99999 | 1 | 1 | ol | TRUE | 100
1122 |  |  | 475 | 1260 | 1 | 0.45012 | 1.6262 | 0 | 0 | 99999 | 1 | 1 | ol | TRUE | 100
1123 |  |  | 1174 | 1262 | 1 | 0.16504 | 1.0701 | 0 | 0 | 1.2885 | 1 | 1 | ol | TRUE | 100
1124 |  |  | 385 | 1347 | 1 | 0.15488 | 1.1229 | 0 | 0 | 99999 | 1 | 1 | ol | TRUE | 100
1125 |  |  | 626 | 1234 | 1 | 0.018876 | 0.13116 | 0 | 0 | 1.0865 | 1 | 1 | ol | TRUE | 100
1126 |  |  | 74 | 1096 | 1 | 1.083 | 14.5844 | 0 | 0 | 2.2988 | 1 | 1 | ol | TRUE | 100
1127 |  |  | 74 | 607 | 1 | 1.7039 | 21.0102 | 0 | 0 | 2.1985 | 1 | 1 | ol | TRUE | 100
1128 |  |  | 315 | 1317 | 1 | 0.8228 | 4.7432 | 0 | 0 | 1.0865 | 1 | 1 | ol | TRUE | 100
1129 |  |  | 315 | 1317 | 1 | 0.73616 | 5.3772 | 0 | 0 | 99999 | 1 | 1 | ol | TRUE | 100
1130 |  |  | 315 | 296 | 1 | 0.081796 | 0.67808 | 0 | 0 | 99999 | 1 | 1 | ol | TRUE | 100
1131 |  |  | 315 | 87 | 1 | 1.254 | 8.349 | 0 | 0 | 1.3384 | 1 | 1 | ol | TRUE | 100
1132 |  |  | 315 | 525 | 1 | 0.081796 | 0.56096 | 0 | 0 | 0.88702 | 1 | 1 | ol | TRUE | 100
1133 |  |  | 315 | 706 | 1 | 1.4859 | 6.4808 | 0 | 0 | 1.1363 | 1 | 1 | ol | TRUE | 100
1134 |  |  | 384 | 727 | 1 | 1.254 | 6.5442 | 0 | 0 | 1.0865 | 1 | 1 | ol | TRUE | 100
1135 |  |  | 1324 | 1320 | 1 | 0.2812 | 2.435 | 0 | 0 | 1.1888 | 1 | 1 | ol | TRUE | 100
1136 |  |  | 1014 | 824 | 1 | 0.6868 | 2.8798 | 0 | 0 | 0.73743 | 1 | 1 | ol | TRUE | 100
1137 |  |  | 84 | 212 | 1 | 2.9602 | 38.4682 | 0 | 0 | 2.0481 | 1 | 1 | ol | TRUE | 100
1138 |  |  | 84 | 395 | 1 | 4.2598 | 53.7312 | 0 | 0 | 2.1484 | 1 | 1 | ol | TRUE | 100
1139 |  |  | 84 | 684 | 1 | 4.8374 | 52.6771 | 0 | 0 | 2.0982 | 1 | 1 | ol | TRUE | 100
1140 |  |  | 84 | 234 | 1 | 0.31768 | 3.6244 | 0 | 0 | 1.7488 | 1 | 1 | ol | TRUE | 100
1141 |  |  | 84 | 309 | 1 | 0.85196 | 9.4004 | 0 | 0 | 2.3474 | 1 | 1 | ol | TRUE | 100
1142 |  |  | 533 | 319 | 1 | 4.1329 | 20.3178 | 0 | 0 | 0.73743 | 1 | 1 | ol | TRUE | 100
1143 |  |  | 533 | 410 | 1 | 0.65292 | 2.5168 | 0 | 0 | 0.7873 | 1 | 1 | ol | TRUE | 100
1144 |  |  | 544 | 1161 | 1 | 1.1858 | 6.732 | 0 | 0 | 1.0865 | 1 | 1 | ol | TRUE | 100
1145 |  |  | 544 | 366 | 1 | 0.711 | 4.0748 | 0 | 0 | 1.1888 | 1 | 1 | ol | TRUE | 100
1146 |  |  | 799 | 1045 | 1 | 1.213 | 12.0718 | 0 | 0 | 1.8977 | 1 | 1 | ol | TRUE | 100
1147 |  |  | 1035 | 303 | 1 | 1.254 | 8.6099 | 0 | 0 | 1.0865 | 1 | 1 | ol | TRUE | 100
1148 |  |  | 1035 | 1144 | 1 | 4.6711 | 28.8851 | 0 | 0 | 0.83716 | 1 | 1 | ol | TRUE | 100
1149 |  |  | 1081 | 1094 | 1 | 0.69212 | 3.8672 | 0 | 0 | 0.73743 | 1 | 1 | ol | TRUE | 100
1150 |  |  | 1081 | 975 | 1 | 0.953 | 7.216 | 0 | 0 | 1.2387 | 1 | 1 | ol | TRUE | 100
1151 |  |  | 138 | 272 | 1 | 5.0288 | 31.005 | 0 | 0 | 1.0366 | 1 | 1 | ol | TRUE | 100
1152 |  |  | 711 | 494 | 1 | 0.348 | 2.5802 | 0 | 0 | 0.88702 | 1 | 1 | ol | TRUE | 100
1153 |  |  | 879 | 1006 | 1 | 0.75088 | 8.1586 | 0 | 0 | 1.9979 | 1 | 1 | ol | TRUE | 100
1154 |  |  | 1251 | 1029 | 1 | 1.166 | 9.4278 | 0 | 0 | 1.0366 | 1 | 1 | ol | TRUE | 100
1155 |  |  | 1251 | 1029 | 1 | 1.239 | 9.2691 | 0 | 0 | 0.83716 | 1 | 1 | ol | TRUE | 100
1156 |  |  | 1251 | 417 | 1 | 3.175 | 11.0739 | 0 | 0 | 0.73743 | 1 | 1 | ol | TRUE | 100
1157 |  |  | 612 | 932 | 1 | 1.3068 | 7.2121 | 0 | 0 | 0.7873 | 1 | 1 | ol | TRUE | 100
1158 |  |  | 612 | 848 | 1 | 1.738 | 6.5921 | 0 | 0 | 0.7873 | 1 | 1 | ol | TRUE | 100
1159 |  |  | 1068 | 366 | 1 | 1.0701 | 5.7499 | 0 | 0 | 99999 | 1 | 1 | ol | TRUE | 100
1160 |  |  | 1068 | 1183 | 1 | 0.32912 | 1.7279 | 0 | 0 | 0.7873 | 1 | 1 | ol | TRUE | 100
1161 |  |  | 1088 | 229 | 1 | 0.10212 | 0.469 | 0 | 0 | 0.7873 | 1 | 1 | ol | TRUE | 100
1162 |  |  | 1301 | 501 | 1 | 0.047916 | 0.26088 | 0 | 0 | 99999 | 1 | 1 | ol | TRUE | 100
1163 |  |  | 263 | 925 | 1 | 3.1218 | 12.7292 | 0 | 0 | 0.83716 | 1 | 1 | ol | TRUE | 100
1164 |  |  | 693 | 878 | 1 | 0.30492 | 0.92008 | 0 | 0 | 99999 | 1 | 1 | ol | TRUE | 100
1165 |  |  | 249 | 532 | 1 | 0.136 | 0.3238 | 0 | 0 | 99999 | 1 | 1 | ol | TRUE | 100
1166 |  |  | 1119 | 582 | 1 | 0.106 | 0.30976 | 0 | 0 | 99999 | 1 | 1 | ol | TRUE | 100
1167 |  |  | 1344 | 968 | 1 | 0.06776 | 0.5082 | 0 | 0 | 99999 | 1 | 1 | ol | TRUE | 100
1168 |  |  | 1211 | 1265 | 1 | 1.558 | 10.0328 | 0 | 0 | 1.1363 | 1 | 1 | ol | TRUE | 100
1169 |  |  | 1211 | 1223 | 1 | 0.24684 | 1.5251 | 0 | 0 | 1.2387 | 1 | 1 | ol | TRUE | 100
1170 |  |  | 1211 | 1223 | 1 | 0.19796 | 1.602 | 0 | 0 | 1.0865 | 1 | 1 | ol | TRUE | 100
1171 |  |  | 831 | 959 | 1 | 1.1079 | 8.4598 | 0 | 0 | 1.2885 | 1 | 1 | ol | TRUE | 100
1172 |  |  | 831 | 169 | 1 | 1.3702 | 9.1718 | 0 | 0 | 1.1363 | 1 | 1 | ol | TRUE | 100
1173 |  |  | 831 | 1061 | 1 | 3.0439 | 17.6762 | 0 | 0 | 99999 | 1 | 1 | ol | TRUE | 100
1174 |  |  | 831 | 1308 | 1 | 2.7351 | 15.5698 | 0 | 0 | 0.88702 | 1 | 1 | ol | TRUE | 100
1175 |  |  | 831 | 1058 | 1 | 2.0038 | 10.9481 | 0 | 0 | 0.98674 | 1 | 1 | ol | TRUE | 100
1176 |  |  | 517 | 970 | 1 | 5.2998 | 28.1398 | 0 | 0 | 0.93688 | 1 | 1 | ol | TRUE | 100
1177 |  |  | 517 | 137 | 1 | 4.356 | 17.8112 | 0 | 0 | 1.0366 | 1 | 1 | ol | TRUE | 100
1178 |  |  | 517 | 1200 | 1 | 0.11084 | 0.87604 | 0 | 0 | 1.1888 | 1 | 1 | ol | TRUE | 100
1179 |  |  | 289 | 949 | 1 | 0.57596 | 3.5138 | 0 | 0 | 1.3384 | 1 | 1 | ol | TRUE | 100
1180 |  |  | 1334 | 94 | 1 | 5.6972 | 25.0078 | 0 | 0 | 1.3883 | 1 | 1 | ol | TRUE | 100
1181 |  |  | 1096 | 320 | 1 | 3.018 | 32.9088 | 0 | 0 | 2.4477 | 1 | 1 | ol | TRUE | 100
1182 |  |  | 1102 | 591 | 1 | 0.983 | 6.9841 | 0 | 0 | 99999 | 1 | 1 | ol | TRUE | 100
1183 |  |  | 1102 | 1001 | 1 | 0.7018 | 4.1038 | 0 | 0 | 1.1888 | 1 | 1 | ol | TRUE | 100
1184 |  |  | 371 | 897 | 1 | 1.7906 | 20.6925 | 0 | 0 | 2.1484 | 1 | 1 | ol | TRUE | 100
1185 |  |  | 371 | 897 | 1 | 1.8339 | 20.2449 | 0 | 0 | 2.6984 | 1 | 1 | ol | TRUE | 100
1186 |  |  | 210 | 548 | 1 | 6.3109 | 25.575 | 0 | 0 | 1.3883 | 1 | 1 | ol | TRUE | 100
1187 |  |  | 347 | 897 | 1 | 3.3934 | 39.5512 | 0 | 0 | 1.2975 | 1 | 1 | ol | TRUE | 100
1188 |  |  | 347 | 897 | 1 | 3.4656 | 38.7136 | 0 | 0 | 1.6986 | 1 | 1 | ol | TRUE | 100
1189 |  |  | 347 | 628 | 1 | 1.9494 | 29.6886 | 0 | 0 | 0.99821 | 1 | 1 | ol | TRUE | 100
1190 |  |  | 347 | 187 | 1 | 1.2563 | 16.2306 | 0 | 0 | 1.2975 | 1 | 1 | ol | TRUE | 100
1191 |  |  | 1203 | 23 | 1 | 0.5808 | 3.9591 | 0 | 0 | 1.3883 | 1 | 1 | ol | TRUE | 100
1192 |  |  | 23 | 931 | 1 | 3.3691 | 26.9152 | 0 | 0 | 1.0366 | 1 | 1 | ol | TRUE | 100
1193 |  |  | 781 | 1149 | 1 | 0.5082 | 3.6929 | 0 | 0 | 0.98674 | 1 | 1 | ol | TRUE | 100
1194 |  |  | 781 | 68 | 1 | 0.106 | 0.88088 | 0 | 0 | 99999 | 1 | 1 | ol | TRUE | 100
1195 |  |  | 781 | 1281 | 1 | 0.018876 | 0.0968 | 0 | 0 | 99999 | 1 | 1 | ol | TRUE | 100
1196 |  |  | 781 | 1281 | 1 | 0.02178 | 0.09438 | 0 | 0 | 99999 | 1 | 1 | ol | TRUE | 100
1197 |  |  | 781 | 642 | 1 | 1.694 | 10.9631 | 0 | 0 | 1.1363 | 1 | 1 | ol | TRUE | 100
1198 |  |  | 583 | 272 | 1 | 2.072 | 11.224 | 0 | 0 | 0.93688 | 1 | 1 | ol | TRUE | 100
1199 |  |  | 583 | 792 | 1 | 1.8048 | 6.7862 | 0 | 0 | 0.83716 | 1 | 1 | ol | TRUE | 100
1200 |  |  | 1023 | 319 | 1 | 1.0261 | 7.6569 | 0 | 0 | 1.2387 | 1 | 1 | ol | TRUE | 100
1201 |  |  | 1252 | 1045 | 1 | 0.80864 | 11.321 | 0 | 0 | 0.99821 | 1 | 1 | ol | TRUE | 100
1202 |  |  | 272 | 1128 | 1 | 2.1301 | 8.7749 | 0 | 0 | 99999 | 1 | 1 | ol | TRUE | 100
1203 |  |  | 272 | 1128 | 1 | 2.4302 | 10.377 | 0 | 0 | 99999 | 1 | 1 | ol | TRUE | 100
1204 |  |  | 726 | 430 | 1 | 0.08712 | 0.106 | 0 | 0 | 0.73743 | 1 | 1 | ol | TRUE | 100
1205 |  |  | 631 | 430 | 1 | 0.073084 | 0.10212 | 0 | 0 | 99999 | 1 | 1 | ol | TRUE | 100
1206 |  |  | 665 | 430 | 1 | 0.073084 | 0.10212 | 0 | 0 | 99999 | 1 | 1 | ol | TRUE | 100
1207 |  |  | 302 | 872 | 1 | 4.0721 | 37.414 | 0 | 0 | 2.0982 | 1 | 1 | ol | TRUE | 100
1208 |  |  | 511 | 944 | 1 | 0.63404 | 4.1329 | 0 | 0 | 1.1363 | 1 | 1 | ol | TRUE | 100
1209 |  |  | 598 | 1092 | 1 | 1.045 | 7.729 | 0 | 0 | 99999 | 1 | 1 | ol | TRUE | 100
1210 |  |  | 774 | 267 | 1 | 0.09196 | 0.136 | 0 | 0 | 99999 | 1 | 1 | ol | TRUE | 100
1211 |  |  | 823 | 325 | 1 | 0.0968 | 0.136 | 0 | 0 | 99999 | 1 | 1 | ol | TRUE | 100
1212 |  |  | 303 | 1168 | 1 | 0.67276 | 3.7462 | 0 | 0 | 1.2387 | 1 | 1 | ol | TRUE | 100
1213 |  |  | 80 | 919 | 1 | 5.3288 | 32.6168 | 0 | 0 | 1.3883 | 1 | 1 | ol | TRUE | 100
1214 |  |  | 80 | 396 | 1 | 0.30492 | 2.2409 | 0 | 0 | 0.88702 | 1 | 1 | ol | TRUE | 100
1215 |  |  | 80 | 1332 | 1 | 1.133 | 4.6459 | 0 | 0 | 0.98674 | 1 | 1 | ol | TRUE | 100
1216 |  |  | 49 | 634 | 1 | 1.815 | 10.483 | 0 | 0 | 0.98674 | 1 | 1 | ol | TRUE | 100
1217 |  |  | 212 | 852 | 1 | 0.80864 | 10.8156 | 0 | 0 | 1.7974 | 1 | 1 | ol | TRUE | 100
1218 |  |  | 71 | 952 | 1 | 0.57112 | 4.4818 | 0 | 0 | 1.1363 | 1 | 1 | ol | TRUE | 100
1219 |  |  | 71 | 878 | 1 | 0.98688 | 6.3312 | 0 | 0 | 1.0865 | 1 | 1 | ol | TRUE | 100
1220 |  |  | 252 | 1092 | 1 | 0.7502 | 5.3051 | 0 | 0 | 99999 | 1 | 1 | ol | TRUE | 100
1221 |  |  | 489 | 1112 | 1 | 0.018876 | 0.17424 | 0 | 0 | 0.83716 | 1 | 1 | ol | TRUE | 100
1222 |  |  | 156 | 27 | 1 | 0.11616 | 0.19796 | 0 | 0 | 0.73743 | 1 | 1 | ol | TRUE | 100
1223 |  |  | 1234 | 1038 | 1 | 0.16504 | 0.80296 | 0 | 0 | 1.1888 | 1 | 1 | ol | TRUE | 100
1224 |  |  | 1234 | 784 | 1 | 2.6431 | 12.0608 | 0 | 0 | 0.93688 | 1 | 1 | ol | TRUE | 100
1225 |  |  | 1266 | 1028 | 1 | 2.2815 | 34.8437 | 0 | 0 | 1.2975 | 1 | 1 | ol | TRUE | 100
1226 |  |  | 1266 | 1277 | 1 | 2.2382 | 35.4935 | 0 | 0 | 1.1486 | 1 | 1 | ol | TRUE | 100
1227 |  |  | 1266 | 1000 | 1 | 0.30324 | 3.6966 | 0 | 0 | 1.9979 | 1 | 1 | ol | TRUE | 100
1228 |  |  | 1266 | 1000 | 1 | 0.34656 | 3.5089 | 0 | 0 | 2.1484 | 1 | 1 | ol | TRUE | 100
1229 |  |  | 1266 | 1293 | 1 | 2.0794 | 32.721 | 0 | 0 | 2.1484 | 1 | 1 | ol | TRUE | 100
1230 |  |  | 1266 | 1293 | 1 | 2.0216 | 30.2951 | 0 | 0 | 2.1985 | 1 | 1 | ol | TRUE | 100
1231 |  |  | 1266 | 1228 | 1 | 1.2418 | 15.5086 | 0 | 0 | 99999 | 1 | 1 | ol | TRUE | 100
1232 |  |  | 1265 | 1223 | 1 | 1.617 | 12.6372 | 0 | 0 | 1.1888 | 1 | 1 | ol | TRUE | 100
1233 |  |  | 31 | 980 | 1 | 1.8731 | 9.9849 | 0 | 0 | 1.0865 | 1 | 1 | ol | TRUE | 100
1234 |  |  | 31 | 980 | 1 | 1.9602 | 8.8432 | 0 | 0 | 1.0865 | 1 | 1 | ol | TRUE | 100
1235 |  |  | 31 | 167 | 1 | 0.48884 | 2.2361 | 0 | 0 | 0.7873 | 1 | 1 | ol | TRUE | 100
1236 |  |  | 31 | 377 | 1 | 0.42592 | 1.8828 | 0 | 0 | 0.83716 | 1 | 1 | ol | TRUE | 100
1237 |  |  | 31 | 1061 | 1 | 2.4592 | 18.876 | 0 | 0 | 1.0865 | 1 | 1 | ol | TRUE | 100
1238 |  |  | 1161 | 1183 | 1 | 1.2439 | 10.0672 | 0 | 0 | 1.1888 | 1 | 1 | ol | TRUE | 100
1239 |  |  | 1161 | 1183 | 1 | 1.2148 | 9.3218 | 0 | 0 | 1.0865 | 1 | 1 | ol | TRUE | 100
1240 |  |  | 1161 | 142 | 1 | 1.225 | 6.3598 | 0 | 0 | 99999 | 1 | 1 | ol | TRUE | 100
1241 |  |  | 1054 | 1138 | 1 | 0.63888 | 4.206 | 0 | 0 | 99999 | 1 | 1 | ol | TRUE | 100
1242 |  |  | 659 | 1298 | 1 | 0.39688 | 1.9462 | 0 | 0 | 0.83716 | 1 | 1 | ol | TRUE | 100
1243 |  |  | 659 | 721 | 1 | 0.69212 | 3.6198 | 0 | 0 | 0.88702 | 1 | 1 | ol | TRUE | 100
1244 |  |  | 403 | 168 | 1 | 0.31896 | 2.7932 | 0 | 0 | 99999 | 1 | 1 | ol | TRUE | 100
1245 |  |  | 403 | 168 | 1 | 0.28604 | 3.1649 | 0 | 0 | 99999 | 1 | 1 | ol | TRUE | 100
1246 |  |  | 186 | 912 | 1 | 2.8508 | 12.3899 | 0 | 0 | 0.98674 | 1 | 1 | ol | TRUE | 100
1247 |  |  | 186 | 1015 | 1 | 2.9718 | 11.3401 | 0 | 0 | 0.88702 | 1 | 1 | ol | TRUE | 100
1248 |  |  | 395 | 261 | 1 | 2.2382 | 28.7934 | 0 | 0 | 2.0982 | 1 | 1 | ol | TRUE | 100
1249 |  |  | 395 | 497 | 1 | 2.9602 | 46.4679 | 0 | 0 | 2.2486 | 1 | 1 | ol | TRUE | 100
1250 |  |  | 684 | 497 | 1 | 3.3645 | 45.5438 | 0 | 0 | 2.2486 | 1 | 1 | ol | TRUE | 100
1251 |  |  | 704 | 848 | 1 | 1.133 | 9.5929 | 0 | 0 | 99999 | 1 | 1 | ol | TRUE | 100
1252 |  |  | 149 | 1200 | 1 | 0.039204 | 0.25216 | 0 | 0 | 1.1363 | 1 | 1 | ol | TRUE | 100
1253 |  |  | 198 | 822 | 1 | 0.047916 | 0.33396 | 0 | 0 | 1.2885 | 1 | 1 | ol | TRUE | 100
1254 |  |  | 646 | 688 | 1 | 1.3358 | 7.9468 | 0 | 0 | 1.1888 | 1 | 1 | ol | TRUE | 100
1255 |  |  | 1026 | 729 | 1 | 0.17424 | 0.59484 | 0 | 0 | 0.93688 | 1 | 1 | ol | TRUE | 100
1256 |  |  | 1026 | 563 | 1 | 0.11084 | 0.34412 | 0 | 0 | 1.0865 | 1 | 1 | ol | TRUE | 100
1257 |  |  | 947 | 114 | 1 | 0.06292 | 0.47916 | 0 | 0 | 1.0865 | 1 | 1 | ol | TRUE | 100
1258 |  |  | 1310 | 939 | 1 | 0.56096 | 3.3348 | 0 | 0 | 0.83716 | 1 | 1 | ol | TRUE | 100
1259 |  |  | 999 | 876 | 1 | 4.129 | 14.7378 | 0 | 0 | 0.73743 | 1 | 1 | ol | TRUE | 100
1260 |  |  | 793 | 1168 | 1 | 0.378 | 2.193 | 0 | 0 | 1.0865 | 1 | 1 | ol | TRUE | 100
1261 |  |  | 793 | 1168 | 1 | 0.363 | 2.2942 | 0 | 0 | 1.1363 | 1 | 1 | ol | TRUE | 100
1262 |  |  | 862 | 611 | 1 | 1.045 | 4.0409 | 0 | 0 | 99999 | 1 | 1 | ol | TRUE | 100
1263 |  |  | 1186 | 1206 | 1 | 2.3393 | 23.8404 | 0 | 0 | 2.1985 | 1 | 1 | ol | TRUE | 100
1264 |  |  | 126 | 920 | 1 | 5.9822 | 21.3981 | 0 | 0 | 0.7873 | 1 | 1 | ol | TRUE | 100
1265 |  |  | 126 | 920 | 1 | 3.993 | 19.3068 | 0 | 0 | 0.83716 | 1 | 1 | ol | TRUE | 100
1266 |  |  | 126 | 569 | 1 | 10.5851 | 32.4091 | 0 | 0 | 99999 | 1 | 1 | ol | TRUE | 100
1267 |  |  | 126 | 602 | 1 | 5.8661 | 32.2392 | 0 | 0 | 99999 | 1 | 1 | ol | TRUE | 100
1268 |  |  | 592 | 238 | 1 | 0.51984 | 7.711 | 0 | 0 | 1.1988 | 1 | 1 | ol | TRUE | 100
1269 |  |  | 982 | 163 | 1 | 0.11084 | 0.30492 | 0 | 0 | 99999 | 1 | 1 | ol | TRUE | 100
1270 |  |  | 982 | 1109 | 1 | 0.106 | 0.2812 | 0 | 0 | 99999 | 1 | 1 | ol | TRUE | 100
1271 |  |  | 610 | 604 | 1 | 0.136 | 0.30492 | 0 | 0 | 99999 | 1 | 1 | ol | TRUE | 100
1272 |  |  | 231 | 200 | 1 | 2.4302 | 17.259 | 0 | 0 | 0.83716 | 1 | 1 | ol | TRUE | 100
1273 |  |  | 464 | 550 | 1 | 0.84216 | 3.8241 | 0 | 0 | 99999 | 1 | 1 | ol | TRUE | 100
1274 |  |  | 768 | 324 | 1 | 1.8968 | 9.9612 | 0 | 0 | 1.0366 | 1 | 1 | ol | TRUE | 100
1275 |  |  | 768 | 1327 | 1 | 1.617 | 7.9129 | 0 | 0 | 1.0366 | 1 | 1 | ol | TRUE | 100
1276 |  |  | 768 | 209 | 1 | 1.5832 | 8.0678 | 0 | 0 | 0.93688 | 1 | 1 | ol | TRUE | 100
1277 |  |  | 405 | 1233 | 1 | 0.073084 | 0.31896 | 0 | 0 | 0.83716 | 1 | 1 | ol | TRUE | 100
1278 |  |  | 926 | 1144 | 1 | 3.5622 | 17.259 | 0 | 0 | 99999 | 1 | 1 | ol | TRUE | 100
1279 |  |  | 926 | 587 | 1 | 4.569 | 20.4098 | 0 | 0 | 99999 | 1 | 1 | ol | TRUE | 100
1280 |  |  | 666 | 707 | 1 | 0.98192 | 9.4149 | 0 | 0 | 1.1486 | 1 | 1 | ol | TRUE | 100
1281 |  |  | 666 | 513 | 1 | 2.7147 | 32.9376 | 0 | 0 | 1.9478 | 1 | 1 | ol | TRUE | 100
1282 |  |  | 304 | 1027 | 1 | 0.81312 | 4.627 | 0 | 0 | 1.1363 | 1 | 1 | ol | TRUE | 100
1283 |  |  | 304 | 1027 | 1 | 0.8078 | 4.748 | 0 | 0 | 1.0865 | 1 | 1 | ol | TRUE | 100
1284 |  |  | 304 | 99 | 1 | 1.0788 | 7.7392 | 0 | 0 | 1.2885 | 1 | 1 | ol | TRUE | 100
1285 |  |  | 304 | 99 | 1 | 1.0551 | 7.894 | 0 | 0 | 1.3384 | 1 | 1 | ol | TRUE | 100
1286 |  |  | 148 | 936 | 1 | 3.4367 | 30.6706 | 0 | 0 | 1.4479 | 1 | 1 | ol | TRUE | 100
1287 |  |  | 148 | 936 | 1 | 2.8014 | 29.2121 | 0 | 0 | 1.7488 | 1 | 1 | ol | TRUE | 100
1288 |  |  | 1075 | 471 | 1 | 6.6942 | 28.8222 | 0 | 0 | 99999 | 1 | 1 | ol | TRUE | 100
1289 |  |  | 1075 | 52 | 1 | 4.2398 | 23.595 | 0 | 0 | 0.83716 | 1 | 1 | ol | TRUE | 100
1290 |  |  | 416 | 271 | 1 | 0.0968 | 0.47916 | 0 | 0 | 0.7873 | 1 | 1 | ol | TRUE | 100
1291 |  |  | 194 | 356 | 1 | 0.5082 | 3.9978 | 0 | 0 | 0.98674 | 1 | 1 | ol | TRUE | 100
1292 |  |  | 319 | 94 | 1 | 8.3248 | 32.1231 | 0 | 0 | 0.98674 | 1 | 1 | ol | TRUE | 100
1293 |  |  | 538 | 414 | 1 | 1.4762 | 7.638 | 0 | 0 | 0.98674 | 1 | 1 | ol | TRUE | 100
1294 |  |  | 945 | 541 | 1 | 3.0035 | 30.3962 | 0 | 0 | 2.0982 | 1 | 1 | ol | TRUE | 100
1295 |  |  | 1223 | 286 | 1 | 2.9718 | 21.1648 | 0 | 0 | 0.98674 | 1 | 1 | ol | TRUE | 100
1296 |  |  | 1223 | 866 | 1 | 0.11084 | 0.89492 | 0 | 0 | 1.1888 | 1 | 1 | ol | TRUE | 100
1297 |  |  | 847 | 881 | 1 | 1.8682 | 12.4819 | 0 | 0 | 0.88702 | 1 | 1 | ol | TRUE | 100
1298 |  |  | 847 | 343 | 1 | 0.983 | 5.808 | 0 | 0 | 1.2885 | 1 | 1 | ol | TRUE | 100
1299 |  |  | 383 | 1092 | 1 | 0.28604 | 1.936 | 0 | 0 | 1.0366 | 1 | 1 | ol | TRUE | 100
1300 |  |  | 160 | 351 | 1 | 0.044044 | 0.24684 | 0 | 0 | 99999 | 1 | 1 | ol | TRUE | 100
1301 |  |  | 1104 | 856 | 1 | 3.5429 | 19.345 | 0 | 0 | 0.83716 | 1 | 1 | ol | TRUE | 100
1302 |  |  | 1104 | 481 | 1 | 2.2172 | 9.83 | 0 | 0 | 1.3883 | 1 | 1 | ol | TRUE | 100
1303 |  |  | 1117 | 856 | 1 | 0.63888 | 2.5991 | 0 | 0 | 0.93688 | 1 | 1 | ol | TRUE | 100
1304 |  |  | 168 | 165 | 1 | 3.6402 | 18.7308 | 0 | 0 | 0.98674 | 1 | 1 | ol | TRUE | 100
1305 |  |  | 994 | 748 | 1 | 2.497 | 15.14 | 0 | 0 | 1.1363 | 1 | 1 | ol | TRUE | 100
1306 |  |  | 1199 | 1273 | 1 | 0.047916 | 0.56096 | 0 | 0 | 99999 | 1 | 1 | ol | TRUE | 100
1307 |  |  | 1010 | 1273 | 1 | 0.047916 | 0.54692 | 0 | 0 | 99999 | 1 | 1 | ol | TRUE | 100
1308 |  |  | 674 | 657 | 1 | 0.09196 | 0.43996 | 0 | 0 | 0.73743 | 1 | 1 | ol | TRUE | 100
1309 |  |  | 1040 | 1132 | 1 | 0.51788 | 1.9989 | 0 | 0 | 99999 | 1 | 1 | ol | TRUE | 100
1310 |  |  | 1000 | 306 | 1 | 0.12996 | 0.83752 | 0 | 0 | 1.7488 | 1 | 1 | ol | TRUE | 100
1311 |  |  | 1000 | 609 | 1 | 0.12996 | 0.85196 | 0 | 0 | 1.5983 | 1 | 1 | ol | TRUE | 100
1312 |  |  | 1000 | 1322 | 1 | 0.11552 | 0.76532 | 0 | 0 | 0.99821 | 1 | 1 | ol | TRUE | 100
1313 |  |  | 1000 | 83 | 1 | 0.11552 | 0.75088 | 0 | 0 | 0.99821 | 1 | 1 | ol | TRUE | 100
1314 |  |  | 951 | 1286 | 1 | 0.13116 | 0.73084 | 0 | 0 | 1.0366 | 1 | 1 | ol | TRUE | 100
1315 |  |  | 1300 | 897 | 1 | 0.76532 | 8.4474 | 0 | 0 | 2.7485 | 1 | 1 | ol | TRUE | 100
1316 |  |  | 1300 | 897 | 1 | 0.67868 | 9.5737 | 0 | 0 | 2.0481 | 1 | 1 | ol | TRUE | 100
1317 |  |  | 1300 | 897 | 1 | 0.66424 | 9.7614 | 0 | 0 | 1.7488 | 1 | 1 | ol | TRUE | 100
1318 |  |  | 1300 | 897 | 1 | 0.6498 | 9.9492 | 0 | 0 | 1.7488 | 1 | 1 | ol | TRUE | 100
1319 |  |  | 1300 | 1229 | 1 | 0.40432 | 4.8807 | 0 | 0 | 2.2486 | 1 | 1 | ol | TRUE | 100
1320 |  |  | 1300 | 1229 | 1 | 0.4332 | 4.6064 | 0 | 0 | 1.8977 | 1 | 1 | ol | TRUE | 100
1321 |  |  | 239 | 676 | 1 | 0.121 | 0.48884 | 0 | 0 | 0.98674 | 1 | 1 | ol | TRUE | 100
1322 |  |  | 27 | 287 | 1 | 0.136 | 0.57596 | 0 | 0 | 99999 | 1 | 1 | ol | TRUE | 100
1323 |  |  | 425 | 824 | 1 | 0.08712 | 0.30492 | 0 | 0 | 99999 | 1 | 1 | ol | TRUE | 100
1324 |  |  | 736 | 661 | 1 | 1.8489 | 13.8811 | 0 | 0 | 99999 | 1 | 1 | ol | TRUE | 100
1325 |  |  | 736 | 41 | 1 | 1.7472 | 11.374 | 0 | 0 | 1.2387 | 1 | 1 | ol | TRUE | 100
1326 |  |  | 736 | 1004 | 1 | 2.6039 | 17.274 | 0 | 0 | 99999 | 1 | 1 | ol | TRUE | 100
1327 |  |  | 500 | 1123 | 1 | 0.02904 | 0.19796 | 0 | 0 | 1.0865 | 1 | 1 | ol | TRUE | 100
1328 |  |  | 139 | 485 | 1 | 0.12996 | 1.4729 | 0 | 0 | 0.99821 | 1 | 1 | ol | TRUE | 100
1329 |  |  | 139 | 361 | 1 | 2.0216 | 23.8116 | 0 | 0 | 2.4477 | 1 | 1 | ol | TRUE | 100
1330 |  |  | 139 | 428 | 1 | 0.49096 | 6.1659 | 0 | 0 | 1.5482 | 1 | 1 | ol | TRUE | 100
1331 |  |  | 778 | 1238 | 1 | 0.1444 | 1.574 | 0 | 0 | 0.99821 | 1 | 1 | ol | TRUE | 100
1332 |  |  | 778 | 929 | 1 | 1.9783 | 24.2881 | 0 | 0 | 2.5479 | 1 | 1 | ol | TRUE | 100
1333 |  |  | 778 | 1207 | 1 | 1.8916 | 18.2233 | 0 | 0 | 2.1484 | 1 | 1 | ol | TRUE | 100
1334 |  |  | 1041 | 828 | 1 | 1.2681 | 9.5198 | 0 | 0 | 1.1363 | 1 | 1 | ol | TRUE | 100
1335 |  |  | 1041 | 352 | 1 | 0.39688 | 2.5458 | 0 | 0 | 0.98674 | 1 | 1 | ol | TRUE | 100
1336 |  |  | 1041 | 352 | 1 | 0.40704 | 2.4931 | 0 | 0 | 0.93688 | 1 | 1 | ol | TRUE | 100
1337 |  |  | 1041 | 352 | 1 | 0.3238 | 2.4592 | 0 | 0 | 0.98674 | 1 | 1 | ol | TRUE | 100
1338 |  |  | 1041 | 1016 | 1 | 0.9288 | 6.1318 | 0 | 0 | 0.98674 | 1 | 1 | ol | TRUE | 100
1339 |  |  | 7 | 219 | 1 | 1.287 | 9.68 | 0 | 0 | 99999 | 1 | 1 | ol | TRUE | 100
1340 |  |  | 7 | 528 | 1 | 1.467 | 11.3401 | 0 | 0 | 1.2387 | 1 | 1 | ol | TRUE | 100
1341 |  |  | 903 | 702 | 1 | 5.6918 | 28.633 | 0 | 0 | 0.7873 | 1 | 1 | ol | TRUE | 100
1342 |  |  | 903 | 1209 | 1 | 1.195 | 8.485 | 0 | 0 | 1.0366 | 1 | 1 | ol | TRUE | 100
1343 |  |  | 903 | 332 | 1 | 0.3238 | 2.7728 | 0 | 0 | 99999 | 1 | 1 | ol | TRUE | 100
1344 |  |  | 1196 | 1222 | 1 | 0.378 | 4.2398 | 0 | 0 | 0.73743 | 1 | 1 | ol | TRUE | 100
1345 |  |  | 1196 | 802 | 1 | 0.30008 | 2.3329 | 0 | 0 | 1.1888 | 1 | 1 | ol | TRUE | 100
1346 |  |  | 1196 | 1112 | 1 | 0.65292 | 6.0979 | 0 | 0 | 1.1363 | 1 | 1 | ol | TRUE | 100
1347 |  |  | 990 | 1222 | 1 | 0.47384 | 3.9688 | 0 | 0 | 99999 | 1 | 1 | ol | TRUE | 100
1348 |  |  | 990 | 116 | 1 | 3.916 | 13.9542 | 0 | 0 | 99999 | 1 | 1 | ol | TRUE | 100
1349 |  |  | 990 | 332 | 1 | 0.34412 | 2.889 | 0 | 0 | 1.0865 | 1 | 1 | ol | TRUE | 100
1350 |  |  | 600 | 1123 | 1 | 0.7018 | 4.1479 | 0 | 0 | 99999 | 1 | 1 | ol | TRUE | 100
1351 |  |  | 150 | 158 | 1 | 4.206 | 18.2371 | 0 | 0 | 0.7873 | 1 | 1 | ol | TRUE | 100
1352 |  |  | 150 | 456 | 1 | 0.832 | 4.0511 | 0 | 0 | 0.93688 | 1 | 1 | ol | TRUE | 100
1353 |  |  | 1233 | 787 | 1 | 7.6569 | 32.5969 | 0 | 0 | 0.88702 | 1 | 1 | ol | TRUE | 100
1354 |  |  | 1233 | 787 | 1 | 7.0519 | 31.31 | 0 | 0 | 0.7873 | 1 | 1 | ol | TRUE | 100
1355 |  |  | 1233 | 680 | 1 | 10.5081 | 43.8209 | 0 | 0 | 0.73743 | 1 | 1 | ol | TRUE | 100
1356 |  |  | 1233 | 499 | 1 | 0.09196 | 0.35284 | 0 | 0 | 0.7873 | 1 | 1 | ol | TRUE | 100
1357 |  |  | 127 | 789 | 1 | 0.61516 | 3.0879 | 0 | 0 | 0.7873 | 1 | 1 | ol | TRUE | 100
1358 |  |  | 124 | 949 | 1 | 0.018876 | 0.0968 | 0 | 0 | 0.7873 | 1 | 1 | ol | TRUE | 100
1359 |  |  | 961 | 664 | 1 | 0.136 | 1.1422 | 0 | 0 | 1.3883 | 1 | 1 | ol | TRUE | 100
1360 |  |  | 654 | 320 | 1 | 0.27436 | 4.7508 | 0 | 0 | 2.4978 | 1 | 1 | ol | TRUE | 100
1361 |  |  | 1093 | 607 | 1 | 0.5054 | 4.6786 | 0 | 0 | 99999 | 1 | 1 | ol | TRUE | 100
1362 |  |  | 949 | 1236 | 1 | 0.23716 | 1.6892 | 0 | 0 | 0.83716 | 1 | 1 | ol | TRUE | 100
1363 |  |  | 949 | 1236 | 1 | 0.227 | 1.602 | 0 | 0 | 0.83716 | 1 | 1 | ol | TRUE | 100
1364 |  |  | 949 | 241 | 1 | 1.5149 | 6.4082 | 0 | 0 | 99999 | 1 | 1 | ol | TRUE | 100
1365 |  |  | 949 | 1330 | 1 | 0.499 | 3.252 | 0 | 0 | 0.98674 | 1 | 1 | ol | TRUE | 100
1366 |  |  | 949 | 162 | 1 | 0.18392 | 1.9408 | 0 | 0 | 99999 | 1 | 1 | ol | TRUE | 100
1367 |  |  | 60 | 537 | 1 | 0.17908 | 1.3789 | 0 | 0 | 1.0366 | 1 | 1 | ol | TRUE | 100
1368 |  |  | 1222 | 143 | 1 | 0.15488 | 1.239 | 0 | 0 | 0.98674 | 1 | 1 | ol | TRUE | 100
1369 |  |  | 1222 | 18 | 1 | 0.17908 | 0.57112 | 0 | 0 | 0.73743 | 1 | 1 | ol | TRUE | 100
1370 |  |  | 1222 | 645 | 1 | 0.32912 | 0.55708 | 0 | 0 | 99999 | 1 | 1 | ol | TRUE | 100
1371 |  |  | 733 | 762 | 1 | 0.81312 | 4.763 | 0 | 0 | 1.0366 | 1 | 1 | ol | TRUE | 100
1372 |  |  | 779 | 1284 | 1 | 0.28992 | 1.1621 | 0 | 0 | 0.7873 | 1 | 1 | ol | TRUE | 100
1373 |  |  | 1315 | 1 | 1 | 1.0498 | 4.4092 | 0 | 0 | 0.7873 | 1 | 1 | ol | TRUE | 100
1374 |  |  | 1315 | 718 | 1 | 1.3789 | 6.2049 | 0 | 0 | 0.93688 | 1 | 1 | ol | TRUE | 100
1375 |  |  | 908 | 789 | 1 | 0.59484 | 5.8419 | 0 | 0 | 1.1888 | 1 | 1 | ol | TRUE | 100
1376 |  |  | 908 | 1092 | 1 | 0.62388 | 5.2708 | 0 | 0 | 1.3384 | 1 | 1 | ol | TRUE | 100
1377 |  |  | 1293 | 240 | 1 | 1.3429 | 14.9598 | 0 | 0 | 1.1486 | 1 | 1 | ol | TRUE | 100
1378 |  |  | 1293 | 513 | 1 | 1.1985 | 16.9526 | 0 | 0 | 1.0985 | 1 | 1 | ol | TRUE | 100
1379 |  |  | 959 | 1138 | 1 | 0.57112 | 4.583 | 0 | 0 | 99999 | 1 | 1 | ol | TRUE | 100
1380 |  |  | 959 | 1138 | 1 | 0.55708 | 4.6711 | 0 | 0 | 99999 | 1 | 1 | ol | TRUE | 100
1381 |  |  | 805 | 1176 | 1 | 1.4584 | 19.1619 | 0 | 0 | 2.2486 | 1 | 1 | ol | TRUE | 100
1382 |  |  | 912 | 634 | 1 | 1.7618 | 12.0322 | 0 | 0 | 1.2387 | 1 | 1 | ol | TRUE | 100
1383 |  |  | 1213 | 709 | 1 | 0.27104 | 2.057 | 0 | 0 | 1.1363 | 1 | 1 | ol | TRUE | 100
1384 |  |  | 1213 | 688 | 1 | 1.786 | 12.976 | 0 | 0 | 1.1363 | 1 | 1 | ol | TRUE | 100
1385 |  |  | 42 | 1136 | 1 | 0.257 | 1.3358 | 0 | 0 | 0.7873 | 1 | 1 | ol | TRUE | 100
1386 |  |  | 363 | 1136 | 1 | 0.25216 | 1.36 | 0 | 0 | 0.73743 | 1 | 1 | ol | TRUE | 100
1387 |  |  | 771 | 1136 | 1 | 0.2028 | 1.1229 | 0 | 0 | 99999 | 1 | 1 | ol | TRUE | 100
1388 |  |  | 321 | 1136 | 1 | 0.19796 | 1.1471 | 0 | 0 | 99999 | 1 | 1 | ol | TRUE | 100
1389 |  |  | 1218 | 1195 | 1 | 0.20216 | 2.7869 | 0 | 0 | 2.1484 | 1 | 1 | ol | TRUE | 100
1390 |  |  | 389 | 873 | 1 | 1.5541 | 7.168 | 0 | 0 | 0.83716 | 1 | 1 | ol | TRUE | 100
1391 |  |  | 169 | 844 | 1 | 1.844 | 5.687 | 0 | 0 | 99999 | 1 | 1 | ol | TRUE | 100
1392 |  |  | 169 | 942 | 1 | 1.83 | 12.9518 | 0 | 0 | 0.83716 | 1 | 1 | ol | TRUE | 100
1393 |  |  | 345 | 1246 | 1 | 0.4448 | 2.6431 | 0 | 0 | 1.1888 | 1 | 1 | ol | TRUE | 100
1394 |  |  | 345 | 1278 | 1 | 0.13116 | 0.58612 | 0 | 0 | 0.73743 | 1 | 1 | ol | TRUE | 100
1395 |  |  | 345 | 641 | 1 | 1.0788 | 8.4221 | 0 | 0 | 1.2387 | 1 | 1 | ol | TRUE | 100
1396 |  |  | 345 | 641 | 1 | 1.1761 | 8.547 | 0 | 0 | 1.3384 | 1 | 1 | ol | TRUE | 100
1397 |  |  | 345 | 641 | 1 | 1.225 | 8.2522 | 0 | 0 | 1.2885 | 1 | 1 | ol | TRUE | 100
1398 |  |  | 1276 | 753 | 1 | 6.065 | 26.3828 | 0 | 0 | 99999 | 1 | 1 | ol | TRUE | 100
1399 |  |  | 852 | 707 | 1 | 1.2563 | 17.5013 | 0 | 0 | 1.8977 | 1 | 1 | ol | TRUE | 100
1400 |  |  | 852 | 121 | 1 | 0.8664 | 11.5809 | 0 | 0 | 2.4477 | 1 | 1 | ol | TRUE | 100
1401 |  |  | 852 | 1206 | 1 | 1.0397 | 9.6315 | 0 | 0 | 2.6482 | 1 | 1 | ol | TRUE | 100
1402 |  |  | 852 | 309 | 1 | 3.379 | 37.9194 | 0 | 0 | 1.9979 | 1 | 1 | ol | TRUE | 100
1403 |  |  | 978 | 1016 | 1 | 0.18392 | 1.437 | 0 | 0 | 1.0865 | 1 | 1 | ol | TRUE | 100
1404 |  |  | 1147 | 590 | 1 | 0.11616 | 0.2178 | 0 | 0 | 99999 | 1 | 1 | ol | TRUE | 100
1405 |  |  | 969 | 590 | 1 | 0.11084 | 0.19796 | 0 | 0 | 99999 | 1 | 1 | ol | TRUE | 100
1406 |  |  | 648 | 590 | 1 | 0.136 | 0.19408 | 0 | 0 | 99999 | 1 | 1 | ol | TRUE | 100
1407 |  |  | 786 | 828 | 1 | 0.58612 | 2.5512 | 0 | 0 | 99999 | 1 | 1 | ol | TRUE | 100
1408 |  |  | 786 | 44 | 1 | 0.136 | 0.51788 | 0 | 0 | 0.88702 | 1 | 1 | ol | TRUE | 100
1409 |  |  | 786 | 977 | 1 | 0.121 | 0.52804 | 0 | 0 | 99999 | 1 | 1 | ol | TRUE | 100
1410 |  |  | 580 | 287 | 1 | 0.09196 | 0.39204 | 0 | 0 | 1.3883 | 1 | 1 | ol | TRUE | 100
1411 |  |  | 580 | 287 | 1 | 0.2178 | 0.65824 | 0 | 0 | 1.2885 | 1 | 1 | ol | TRUE | 100
1412 |  |  | 512 | 66 | 1 | 1.6751 | 11.2719 | 0 | 0 | 99999 | 1 | 1 | ol | TRUE | 100
1413 |  |  | 804 | 1190 | 1 | 1.8772 | 23.234 | 0 | 0 | 2.6482 | 1 | 1 | ol | TRUE | 100
1414 |  |  | 804 | 1190 | 1 | 1.8483 | 23.6816 | 0 | 0 | 2.4477 | 1 | 1 | ol | TRUE | 100
1415 |  |  | 804 | 394 | 1 | 1.2852 | 15.6241 | 0 | 0 | 2.2486 | 1 | 1 | ol | TRUE | 100
1416 |  |  | 804 | 394 | 1 | 1.2563 | 15.9129 | 0 | 0 | 2.3474 | 1 | 1 | ol | TRUE | 100
1417 |  |  | 570 | 1241 | 1 | 1.6209 | 12.1678 | 0 | 0 | 1.1363 | 1 | 1 | ol | TRUE | 100
1418 |  |  | 58 | 386 | 1 | 0.1452 | 0.29524 | 0 | 0 | 99999 | 1 | 1 | ol | TRUE | 100
1419 |  |  | 19 | 1029 | 1 | 0.13988 | 0.58612 | 0 | 0 | 1.0865 | 1 | 1 | ol | TRUE | 100
1420 |  |  | 1055 | 1264 | 1 | 6.2968 | 21.34 | 0 | 0 | 0.88702 | 1 | 1 | ol | TRUE | 100
1421 |  |  | 1055 | 251 | 1 | 10.4641 | 31.929 | 0 | 0 | 0.7873 | 1 | 1 | ol | TRUE | 100
1422 |  |  | 1299 | 40 | 1 | 3.1271 | 25.531 | 0 | 0 | 1.0865 | 1 | 1 | ol | TRUE | 100
1423 |  |  | 1012 | 1162 | 1 | 0.0968 | 0.13116 | 0 | 0 | 99999 | 1 | 1 | ol | TRUE | 100
1424 |  |  | 493 | 1162 | 1 | 0.08712 | 0.12584 | 0 | 0 | 99999 | 1 | 1 | ol | TRUE | 100
1425 |  |  | 830 | 251 | 1 | 0.15488 | 0.90992 | 0 | 0 | 99999 | 1 | 1 | ol | TRUE | 100
1426 |  |  | 828 | 1016 | 1 | 0.5082 | 3.19 | 0 | 0 | 0.98674 | 1 | 1 | ol | TRUE | 100
1427 |  |  | 3 | 893 | 1 | 0.06292 | 0.2662 | 0 | 0 | 99999 | 1 | 1 | ol | TRUE | 100
1428 |  |  | 565 | 787 | 1 | 2.9771 | 19.4229 | 0 | 0 | 1.3883 | 1 | 1 | ol | TRUE | 100
1429 |  |  | 565 | 1015 | 1 | 3.465 | 19.646 | 0 | 0 | 1.1363 | 1 | 1 | ol | TRUE | 100
1430 |  |  | 333 | 467 | 1 | 4.2302 | 23.4551 | 0 | 0 | 0.7873 | 1 | 1 | ol | TRUE | 100
1431 |  |  | 333 | 708 | 1 | 2.013 | 7.773 | 0 | 0 | 99999 | 1 | 1 | ol | TRUE | 100
1432 |  |  | 333 | 550 | 1 | 1.4128 | 9.2541 | 0 | 0 | 1.1363 | 1 | 1 | ol | TRUE | 100
1433 |  |  | 40 | 647 | 1 | 0.45496 | 1.907 | 0 | 0 | 0.83716 | 1 | 1 | ol | TRUE | 100
1434 |  |  | 40 | 853 | 1 | 0.43608 | 1.9118 | 0 | 0 | 99999 | 1 | 1 | ol | TRUE | 100
1435 |  |  | 40 | 362 | 1 | 1.529 | 8.6099 | 0 | 0 | 1.2387 | 1 | 1 | ol | TRUE | 100
1436 |  |  | 40 | 362 | 1 | 1.1708 | 8.8722 | 0 | 0 | 99999 | 1 | 1 | ol | TRUE | 100
1437 |  |  | 40 | 770 | 1 | 1.815 | 8.848 | 0 | 0 | 0.83716 | 1 | 1 | ol | TRUE | 100
1438 |  |  | 476 | 386 | 1 | 0.121 | 0.499 | 0 | 0 | 0.83716 | 1 | 1 | ol | TRUE | 100
1439 |  |  | 697 | 721 | 1 | 1.2778 | 5.9919 | 0 | 0 | 0.83716 | 1 | 1 | ol | TRUE | 100
1440 |  |  | 697 | 721 | 1 | 0.62388 | 3.8478 | 0 | 0 | 0.93688 | 1 | 1 | ol | TRUE | 100
1441 |  |  | 697 | 162 | 1 | 0.42108 | 1.4912 | 0 | 0 | 0.98674 | 1 | 1 | ol | TRUE | 100
1442 |  |  | 1240 | 766 | 1 | 0.19408 | 1.0842 | 0 | 0 | 0.83716 | 1 | 1 | ol | TRUE | 100
1443 |  |  | 9 | 33 | 1 | 0.4332 | 5.5594 | 0 | 0 | 99999 | 1 | 1 | ol | TRUE | 100
1444 |  |  | 984 | 112 | 1 | 0.60984 | 3.978 | 0 | 0 | 1.1363 | 1 | 1 | ol | TRUE | 100
1445 |  |  | 20 | 753 | 1 | 9.2202 | 26.9728 | 0 | 0 | 99999 | 1 | 1 | ol | TRUE | 100
1446 |  |  | 20 | 532 | 1 | 0.97284 | 2.149 | 0 | 0 | 99999 | 1 | 1 | ol | TRUE | 100
1447 |  |  | 1050 | 433 | 1 | 0.48884 | 1.5682 | 0 | 0 | 99999 | 1 | 1 | ol | TRUE | 100
1448 |  |  | 208 | 713 | 1 | 1.5162 | 9.7759 | 0 | 0 | 1.6986 | 1 | 1 | ol | TRUE | 100
1449 |  |  | 208 | 578 | 1 | 0.56316 | 7.2489 | 0 | 0 | 1.5983 | 1 | 1 | ol | TRUE | 100
1450 |  |  | 208 | 833 | 1 | 0.5776 | 7.1045 | 0 | 0 | 1.2975 | 1 | 1 | ol | TRUE | 100
1451 |  |  | 208 | 607 | 1 | 0.73644 | 8.9095 | 0 | 0 | 1.8977 | 1 | 1 | ol | TRUE | 100
1452 |  |  | 1099 | 514 | 1 | 0.4332 | 4.5342 | 0 | 0 | 2.2486 | 1 | 1 | ol | TRUE | 100
1453 |  |  | 1099 | 578 | 1 | 0.73644 | 9.6459 | 0 | 0 | 2.3474 | 1 | 1 | ol | TRUE | 100
1454 |  |  | 1099 | 833 | 1 | 0.722 | 9.7903 | 0 | 0 | 2.5479 | 1 | 1 | ol | TRUE | 100
1455 |  |  | 181 | 353 | 1 | 1.408 | 8.228 | 0 | 0 | 99999 | 1 | 1 | ol | TRUE | 100
1456 |  |  | 181 | 164 | 1 | 1.1858 | 5.46 | 0 | 0 | 0.98674 | 1 | 1 | ol | TRUE | 100
1457 |  |  | 181 | 730 | 1 | 1.3068 | 7.4149 | 0 | 0 | 0.93688 | 1 | 1 | ol | TRUE | 100
1458 |  |  | 181 | 730 | 1 | 0.5082 | 5.3971 | 0 | 0 | 99999 | 1 | 1 | ol | TRUE | 100
1459 |  |  | 181 | 579 | 1 | 0.17424 | 1.2918 | 0 | 0 | 99999 | 1 | 1 | ol | TRUE | 100
1460 |  |  | 181 | 67 | 1 | 0.8712 | 5.4058 | 0 | 0 | 0.93688 | 1 | 1 | ol | TRUE | 100
1461 |  |  | 181 | 447 | 1 | 0.34412 | 3.7612 | 0 | 0 | 99999 | 1 | 1 | ol | TRUE | 100
1462 |  |  | 181 | 1154 | 1 | 0.17424 | 1.2439 | 0 | 0 | 99999 | 1 | 1 | ol | TRUE | 100
1463 |  |  | 221 | 620 | 1 | 0.97284 | 5.7838 | 0 | 0 | 1.3384 | 1 | 1 | ol | TRUE | 100
1464 |  |  | 221 | 1142 | 1 | 0.52804 | 3.538 | 0 | 0 | 1.2387 | 1 | 1 | ol | TRUE | 100
1465 |  |  | 221 | 803 | 1 | 0.5082 | 3.674 | 0 | 0 | 1.3883 | 1 | 1 | ol | TRUE | 100
1466 |  |  | 221 | 267 | 1 | 1.4472 | 10.919 | 0 | 0 | 0.98674 | 1 | 1 | ol | TRUE | 100
1467 |  |  | 456 | 422 | 1 | 0.17424 | 1.3939 | 0 | 0 | 99999 | 1 | 1 | ol | TRUE | 100
1468 |  |  | 724 | 673 | 1 | 2.8508 | 22.0699 | 0 | 0 | 1.1888 | 1 | 1 | ol | TRUE | 100
1469 |  |  | 724 | 535 | 1 | 0.75988 | 6.1468 | 0 | 0 | 0.98674 | 1 | 1 | ol | TRUE | 100
1470 |  |  | 724 | 535 | 1 | 0.81312 | 5.793 | 0 | 0 | 99999 | 1 | 1 | ol | TRUE | 100
1471 |  |  | 724 | 1151 | 1 | 1.3988 | 10.179 | 0 | 0 | 0.88702 | 1 | 1 | ol | TRUE | 100
1472 |  |  | 921 | 155 | 1 | 1.9118 | 12.2021 | 0 | 0 | 1.2387 | 1 | 1 | ol | TRUE | 100
1473 |  |  | 921 | 1350 | 1 | 1.3412 | 10.483 | 0 | 0 | 0.98674 | 1 | 1 | ol | TRUE | 100
1474 |  |  | 921 | 834 | 1 | 1.4418 | 8.1801 | 0 | 0 | 1.1888 | 1 | 1 | ol | TRUE | 100
1475 |  |  | 1225 | 864 | 1 | 3.5908 | 16.4662 | 0 | 0 | 99999 | 1 | 1 | ol | TRUE | 100
1476 |  |  | 769 | 1006 | 1 | 0.80864 | 11.7397 | 0 | 0 | 1.1988 | 1 | 1 | ol | TRUE | 100
1477 |  |  | 1 | 264 | 1 | 1.7472 | 7.3621 | 0 | 0 | 0.88702 | 1 | 1 | ol | TRUE | 100
1478 |  |  | 1302 | 1025 | 1 | 0.19796 | 1.6122 | 0 | 0 | 1.3883 | 1 | 1 | ol | TRUE | 100
1479 |  |  | 993 | 1269 | 1 | 1.98 | 9.4859 | 0 | 0 | 0.98674 | 1 | 1 | ol | TRUE | 100
1480 |  |  | 993 | 970 | 1 | 1.423 | 6.215 | 0 | 0 | 1.0366 | 1 | 1 | ol | TRUE | 100
1481 |  |  | 664 | 829 | 1 | 10.0532 | 38.9518 | 0 | 0 | 1.1888 | 1 | 1 | ol | TRUE | 100
1482 |  |  | 664 | 286 | 1 | 3.2041 | 24.8292 | 0 | 0 | 1.1888 | 1 | 1 | ol | TRUE | 100
1483 |  |  | 664 | 257 | 1 | 2.9379 | 22.172 | 0 | 0 | 1.1363 | 1 | 1 | ol | TRUE | 100
1484 |  |  | 452 | 155 | 1 | 0.3238 | 2.0328 | 0 | 0 | 0.98674 | 1 | 1 | ol | TRUE | 100
1485 |  |  | 452 | 1226 | 1 | 0.61516 | 3.5908 | 0 | 0 | 0.98674 | 1 | 1 | ol | TRUE | 100
1486 |  |  | 452 | 834 | 1 | 0.77392 | 5.9392 | 0 | 0 | 1.2387 | 1 | 1 | ol | TRUE | 100
1487 |  |  | 792 | 695 | 1 | 4.6459 | 24.3162 | 0 | 0 | 0.83716 | 1 | 1 | ol | TRUE | 100
1488 |  |  | 792 | 64 | 1 | 0.72116 | 4.462 | 0 | 0 | 0.88702 | 1 | 1 | ol | TRUE | 100
1489 |  |  | 792 | 985 | 1 | 7.2019 | 32.5442 | 0 | 0 | 0.7873 | 1 | 1 | ol | TRUE | 100
1490 |  |  | 792 | 865 | 1 | 1.7419 | 11.631 | 0 | 0 | 0.83716 | 1 | 1 | ol | TRUE | 100
1491 |  |  | 792 | 865 | 1 | 2.512 | 11.616 | 0 | 0 | 0.88702 | 1 | 1 | ol | TRUE | 100
1492 |  |  | 1246 | 195 | 1 | 1.6751 | 6.4609 | 0 | 0 | 0.7873 | 1 | 1 | ol | TRUE | 100
1493 |  |  | 509 | 642 | 1 | 0.5082 | 5.9822 | 0 | 0 | 99999 | 1 | 1 | ol | TRUE | 100
1494 |  |  | 509 | 642 | 1 | 0.96316 | 5.9682 | 0 | 0 | 1.0366 | 1 | 1 | ol | TRUE | 100
1495 |  |  | 509 | 550 | 1 | 3.4412 | 21.6401 | 0 | 0 | 0.88702 | 1 | 1 | ol | TRUE | 100
1496 |  |  | 898 | 1036 | 1 | 3.2568 | 12.3081 | 0 | 0 | 99999 | 1 | 1 | ol | TRUE | 100
1497 |  |  | 1321 | 1036 | 1 | 2.7932 | 14.5152 | 0 | 0 | 99999 | 1 | 1 | ol | TRUE | 100
1498 |  |  | 876 | 12 | 1 | 2.3232 | 10.5372 | 0 | 0 | 99999 | 1 | 1 | ol | TRUE | 100
1499 |  |  | 747 | 39 | 1 | 1.3842 | 10.7061 | 0 | 0 | 1.1363 | 1 | 1 | ol | TRUE | 100
1500 |  |  | 89 | 1212 | 1 | 1.6988 | 10.527 | 0 | 0 | 1.0865 | 1 | 1 | ol | TRUE | 100
1501 |  |  | 89 | 1015 | 1 | 4.0661 | 21.6832 | 0 | 0 | 1.2387 | 1 | 1 | ol | TRUE | 100
1502 |  |  | 1049 | 1273 | 1 | 0.8712 | 5.7451 | 0 | 0 | 99999 | 1 | 1 | ol | TRUE | 100
1503 |  |  | 1049 | 1273 | 1 | 0.8862 | 5.6289 | 0 | 0 | 99999 | 1 | 1 | ol | TRUE | 100
1504 |  |  | 1242 | 444 | 1 | 0.363 | 2.6039 | 0 | 0 | 99999 | 1 | 1 | ol | TRUE | 100
1505 |  |  | 950 | 110 | 1 | 0.02888 | 0.47652 | 0 | 0 | 99999 | 1 | 1 | ol | TRUE | 100
1506 |  |  | 950 | 243 | 1 | 0.01444 | 0.49096 | 0 | 0 | 2.5981 | 1 | 1 | ol | TRUE | 100
1507 |  |  | 897 | 128 | 1 | 0.33212 | 3.7255 | 0 | 0 | 1.0985 | 1 | 1 | ol | TRUE | 100
1508 |  |  | 897 | 265 | 1 | 0.33212 | 3.6389 | 0 | 0 | 0.99821 | 1 | 1 | ol | TRUE | 100
1509 |  |  | 481 | 214 | 1 | 0.983 | 4.129 | 0 | 0 | 99999 | 1 | 1 | ol | TRUE | 100
1510 |  |  | 481 | 1052 | 1 | 2.5889 | 10.0619 | 0 | 0 | 0.83716 | 1 | 1 | ol | TRUE | 100
1511 |  |  | 430 | 1143 | 1 | 0.0968 | 0.39688 | 0 | 0 | 1.0366 | 1 | 1 | ol | TRUE | 100
1512 |  |  | 591 | 1001 | 1 | 1.012 | 5.43 | 0 | 0 | 99999 | 1 | 1 | ol | TRUE | 100
1513 |  |  | 881 | 22 | 1 | 1.2681 | 8.2178 | 0 | 0 | 1.1363 | 1 | 1 | ol | TRUE | 100
1514 |  |  | 881 | 22 | 1 | 1.2918 | 8.0489 | 0 | 0 | 1.2885 | 1 | 1 | ol | TRUE | 100
1515 |  |  | 1278 | 453 | 1 | 0.121 | 0.57112 | 0 | 0 | 1.0865 | 1 | 1 | ol | TRUE | 100
1516 |  |  | 222 | 171 | 1 | 0.80864 | 10.3246 | 0 | 0 | 2.3474 | 1 | 1 | ol | TRUE | 100
1517 |  |  | 590 | 563 | 1 | 0.3388 | 2.2022 | 0 | 0 | 0.88702 | 1 | 1 | ol | TRUE | 100
1518 |  |  | 590 | 391 | 1 | 0.1602 | 0.82812 | 0 | 0 | 0.73743 | 1 | 1 | ol | TRUE | 100
1519 |  |  | 590 | 391 | 1 | 0.05324 | 0.378 | 0 | 0 | 1.1888 | 1 | 1 | ol | TRUE | 100
1520 |  |  | 590 | 1290 | 1 | 0.53724 | 3.2138 | 0 | 0 | 0.88702 | 1 | 1 | ol | TRUE | 100
1521 |  |  | 1095 | 1190 | 1 | 0.95304 | 12.1007 | 0 | 0 | 2.1985 | 1 | 1 | ol | TRUE | 100
1522 |  |  | 1095 | 1190 | 1 | 0.92416 | 12.3318 | 0 | 0 | 2.1985 | 1 | 1 | ol | TRUE | 100
1523 |  |  | 352 | 543 | 1 | 1.496 | 8.272 | 0 | 0 | 1.2387 | 1 | 1 | ol | TRUE | 100
1524 |  |  | 352 | 200 | 1 | 3.1121 | 17.8451 | 0 | 0 | 1.3883 | 1 | 1 | ol | TRUE | 100
1525 |  |  | 1291 | 543 | 1 | 1.331 | 9.3751 | 0 | 0 | 99999 | 1 | 1 | ol | TRUE | 100
1526 |  |  | 1212 | 865 | 1 | 1.7279 | 10.3039 | 0 | 0 | 1.0865 | 1 | 1 | ol | TRUE | 100
1527 |  |  | 281 | 1015 | 1 | 0.13988 | 1.3499 | 0 | 0 | 99999 | 1 | 1 | ol | TRUE | 100
1528 |  |  | 1144 | 958 | 1 | 1.225 | 6.5098 | 0 | 0 | 0.73743 | 1 | 1 | ol | TRUE | 100
1529 |  |  | 686 | 1122 | 1 | 0.78408 | 5.885 | 0 | 0 | 1.0865 | 1 | 1 | ol | TRUE | 100
1530 |  |  | 686 | 1122 | 1 | 1.2681 | 5.6531 | 0 | 0 | 0.83716 | 1 | 1 | ol | TRUE | 100
1531 |  |  | 1280 | 164 | 1 | 0.47916 | 2.9432 | 0 | 0 | 99999 | 1 | 1 | ol | TRUE | 100
1532 |  |  | 1280 | 175 | 1 | 0.43996 | 2.8938 | 0 | 0 | 99999 | 1 | 1 | ol | TRUE | 100
1533 |  |  | 501 | 48 | 1 | 0.05324 | 0.3872 | 0 | 0 | 99999 | 1 | 1 | ol | TRUE | 100
1534 |  |  | 501 | 1053 | 1 | 0.05324 | 0.32912 | 0 | 0 | 99999 | 1 | 1 | ol | TRUE | 100
1535 |  |  | 501 | 875 | 1 | 1.0019 | 4.037 | 0 | 0 | 1.0366 | 1 | 1 | ol | TRUE | 100
1536 |  |  | 280 | 374 | 1 | 0.09196 | 0.499 | 0 | 0 | 99999 | 1 | 1 | ol | TRUE | 100
1537 |  |  | 602 | 1074 | 1 | 6.7949 | 32.2828 | 0 | 0 | 99999 | 1 | 1 | ol | TRUE | 100
1538 |  |  | 466 | 1091 | 1 | 2.4011 | 14.7281 | 0 | 0 | 0.88702 | 1 | 1 | ol | TRUE | 100
1539 |  |  | 390 | 850 | 1 | 0.27104 | 1.709 | 0 | 0 | 99999 | 1 | 1 | ol | TRUE | 100
1540 |  |  | 173 | 641 | 1 | 0.70712 | 4.3028 | 0 | 0 | 1.0865 | 1 | 1 | ol | TRUE | 100
1541 |  |  | 1111 | 1031 | 1 | 0.02904 | 0.2028 | 0 | 0 | 1.0366 | 1 | 1 | ol | TRUE | 100
1542 |  |  | 716 | 617 | 1 | 0.67276 | 2.5018 | 0 | 0 | 99999 | 1 | 1 | ol | TRUE | 100
1543 |  |  | 628 | 187 | 1 | 0.99636 | 11.913 | 0 | 0 | 0.99821 | 1 | 1 | ol | TRUE | 100
1544 |  |  | 1036 | 687 | 1 | 2.405 | 14.898 | 0 | 0 | 99999 | 1 | 1 | ol | TRUE | 100
1545 |  |  | 1036 | 1288 | 1 | 0.05808 | 0.469 | 0 | 0 | 1.2885 | 1 | 1 | ol | TRUE | 100
1546 |  |  | 963 | 789 | 1 | 0.52804 | 4.917 | 0 | 0 | 1.2387 | 1 | 1 | ol | TRUE | 100
1547 |  |  | 1179 | 789 | 1 | 0.469 | 4.2931 | 0 | 0 | 1.1888 | 1 | 1 | ol | TRUE | 100
1548 |  |  | 657 | 953 | 1 | 0.47916 | 3.2859 | 0 | 0 | 1.0865 | 1 | 1 | ol | TRUE | 100
1549 |  |  | 1185 | 1267 | 1 | 0.499 | 2.8362 | 0 | 0 | 0.73743 | 1 | 1 | ol | TRUE | 100
1550 |  |  | 1085 | 806 | 1 | 1.9408 | 16.1898 | 0 | 0 | 1.3883 | 1 | 1 | ol | TRUE | 100
1551 |  |  | 504 | 784 | 1 | 0.044044 | 0.16892 | 0 | 0 | 99999 | 1 | 1 | ol | TRUE | 100
1552 |  |  | 567 | 34 | 1 | 0.605 | 3.6058 | 0 | 0 | 1.2885 | 1 | 1 | ol | TRUE | 100
1553 |  |  | 8 | 611 | 1 | 1.7961 | 11.722 | 0 | 0 | 1.0865 | 1 | 1 | ol | TRUE | 100
1554 |  |  | 1190 | 1006 | 1 | 2.4404 | 31.1326 | 0 | 0 | 2.3975 | 1 | 1 | ol | TRUE | 100
1555 |  |  | 1190 | 1006 | 1 | 2.4692 | 30.5262 | 0 | 0 | 2.5479 | 1 | 1 | ol | TRUE | 100
1556 |  |  | 946 | 642 | 1 | 0.42592 | 2.7201 | 0 | 0 | 1.1363 | 1 | 1 | ol | TRUE | 100
1557 |  |  | 946 | 642 | 1 | 0.3872 | 2.9911 | 0 | 0 | 1.2387 | 1 | 1 | ol | TRUE | 100
1558 |  |  | 435 | 1047 | 1 | 0.77924 | 4.9078 | 0 | 0 | 99999 | 1 | 1 | ol | TRUE | 100
1559 |  |  | 595 | 376 | 1 | 0.15488 | 0.983 | 0 | 0 | 1.1363 | 1 | 1 | ol | TRUE | 100
1560 |  |  | 595 | 942 | 1 | 0.05324 | 0.31896 | 0 | 0 | 1.0366 | 1 | 1 | ol | TRUE | 100
1561 |  |  | 283 | 578 | 1 | 0.60648 | 7.2922 | 0 | 0 | 1.4981 | 1 | 1 | ol | TRUE | 100
1562 |  |  | 283 | 833 | 1 | 0.62092 | 7.1334 | 0 | 0 | 1.7488 | 1 | 1 | ol | TRUE | 100
1563 |  |  | 408 | 730 | 1 | 0.18392 | 0.34412 | 0 | 0 | 99999 | 1 | 1 | ol | TRUE | 100
1564 |  |  | 408 | 730 | 1 | 0.17908 | 0.31896 | 0 | 0 | 99999 | 1 | 1 | ol | TRUE | 100
1565 |  |  | 624 | 240 | 1 | 3.5811 | 44.7062 | 0 | 0 | 2.6482 | 1 | 1 | ol | TRUE | 100
1566 |  |  | 21 | 519 | 1 | 1.815 | 9.5488 | 0 | 0 | 1.0366 | 1 | 1 | ol | TRUE | 100
1567 |  |  | 21 | 356 | 1 | 2.5071 | 9.6902 | 0 | 0 | 0.88702 | 1 | 1 | ol | TRUE | 100
1568 |  |  | 1156 | 1327 | 1 | 0.37316 | 1.7961 | 0 | 0 | 1.0366 | 1 | 1 | ol | TRUE | 100
1569 |  |  | 1156 | 209 | 1 | 0.36784 | 1.8339 | 0 | 0 | 0.93688 | 1 | 1 | ol | TRUE | 100
1570 |  |  | 336 | 528 | 1 | 0.378 | 2.7782 | 0 | 0 | 99999 | 1 | 1 | ol | TRUE | 100
1571 |  |  | 527 | 1107 | 1 | 0.43076 | 2.7201 | 0 | 0 | 99999 | 1 | 1 | ol | TRUE | 100
1572 |  |  | 292 | 1236 | 1 | 0.1602 | 0.67808 | 0 | 0 | 99999 | 1 | 1 | ol | TRUE | 100
1573 |  |  | 761 | 1236 | 1 | 0.19408 | 0.66308 | 0 | 0 | 99999 | 1 | 1 | ol | TRUE | 100
1574 |  |  | 1157 | 766 | 1 | 0.24684 | 1.6209 | 0 | 0 | 99999 | 1 | 1 | ol | TRUE | 100
1575 |  |  | 301 | 1332 | 1 | 0.22312 | 0.81312 | 0 | 0 | 99999 | 1 | 1 | ol | TRUE | 100
1576 |  |  | 301 | 1332 | 1 | 0.227 | 0.79376 | 0 | 0 | 99999 | 1 | 1 | ol | TRUE | 100
1577 |  |  | 695 | 985 | 1 | 2.9432 | 15.0718 | 0 | 0 | 0.93688 | 1 | 1 | ol | TRUE | 100
1578 |  |  | 1094 | 100 | 1 | 2.8222 | 10.7351 | 0 | 0 | 1.0366 | 1 | 1 | ol | TRUE | 100
1579 |  |  | 1307 | 508 | 1 | 0.06292 | 0.22312 | 0 | 0 | 99999 | 1 | 1 | ol | TRUE | 100
1580 |  |  | 1133 | 293 | 1 | 0.06292 | 0.22312 | 0 | 0 | 99999 | 1 | 1 | ol | TRUE | 100
1581 |  |  | 115 | 611 | 1 | 1.2681 | 9.8199 | 0 | 0 | 1.0865 | 1 | 1 | ol | TRUE | 100
1582 |  |  | 115 | 420 | 1 | 0.79376 | 5.779 | 0 | 0 | 1.1888 | 1 | 1 | ol | TRUE | 100
1583 |  |  | 1074 | 1339 | 1 | 3.1358 | 13.7698 | 0 | 0 | 1.0865 | 1 | 1 | ol | TRUE | 100
1584 |  |  | 1162 | 291 | 1 | 1.423 | 6.9788 | 0 | 0 | 1.0366 | 1 | 1 | ol | TRUE | 100
1585 |  |  | 1162 | 291 | 1 | 1.1519 | 7.0809 | 0 | 0 | 1.0366 | 1 | 1 | ol | TRUE | 100
1586 |  |  | 1162 | 253 | 1 | 1.074 | 4.8061 | 0 | 0 | 0.98674 | 1 | 1 | ol | TRUE | 100
1587 |  |  | 199 | 334 | 1 | 4.1871 | 23.6482 | 0 | 0 | 0.7873 | 1 | 1 | ol | TRUE | 100
1588 |  |  | 673 | 1151 | 1 | 2.2458 | 14.9938 | 0 | 0 | 99999 | 1 | 1 | ol | TRUE | 100
1589 |  |  | 858 | 55 | 1 | 1.3285 | 12.8372 | 0 | 0 | 2.1985 | 1 | 1 | ol | TRUE | 100
1590 |  |  | 858 | 55 | 1 | 1.3429 | 12.5484 | 0 | 0 | 2.0481 | 1 | 1 | ol | TRUE | 100
1591 |  |  | 858 | 265 | 1 | 3.1768 | 50.3234 | 0 | 0 | 2.3975 | 1 | 1 | ol | TRUE | 100
1592 |  |  | 858 | 361 | 1 | 1.0686 | 13.588 | 0 | 0 | 2.6482 | 1 | 1 | ol | TRUE | 100
1593 |  |  | 858 | 929 | 1 | 1.2563 | 12.765 | 0 | 0 | 2.3975 | 1 | 1 | ol | TRUE | 100
1594 |  |  | 858 | 250 | 1 | 2.0072 | 23.9993 | 0 | 0 | 99999 | 1 | 1 | ol | TRUE | 100
1595 |  |  | 1350 | 72 | 1 | 1.346 | 11.1218 | 0 | 0 | 0.7873 | 1 | 1 | ol | TRUE | 100
1596 |  |  | 919 | 791 | 1 | 0.25216 | 1.9699 | 0 | 0 | 1.3883 | 1 | 1 | ol | TRUE | 100
1597 |  |  | 896 | 1122 | 1 | 4.1038 | 15.895 | 0 | 0 | 99999 | 1 | 1 | ol | TRUE | 100
1598 |  |  | 368 | 1090 | 1 | 2.7438 | 14.0408 | 0 | 0 | 99999 | 1 | 1 | ol | TRUE | 100
1599 |  |  | 611 | 418 | 1 | 0.499 | 1.9839 | 0 | 0 | 99999 | 1 | 1 | ol | TRUE | 100
1600 |  |  | 611 | 1171 | 1 | 1.4568 | 9.06 | 0 | 0 | 0.98674 | 1 | 1 | ol | TRUE | 100
1601 |  |  | 264 | 417 | 1 | 1.2439 | 8.2909 | 0 | 0 | 0.88702 | 1 | 1 | ol | TRUE | 100
1602 |  |  | 787 | 796 | 1 | 5.0631 | 18.5662 | 0 | 0 | 99999 | 1 | 1 | ol | TRUE | 100
1603 |  |  | 787 | 619 | 1 | 0.832 | 5.581 | 0 | 0 | 1.0865 | 1 | 1 | ol | TRUE | 100
1604 |  |  | 787 | 224 | 1 | 0.044044 | 0.27104 | 0 | 0 | 0.7873 | 1 | 1 | ol | TRUE | 100
1605 |  |  | 587 | 582 | 1 | 2.3038 | 12.2399 | 0 | 0 | 99999 | 1 | 1 | ol | TRUE | 100
1606 |  |  | 17 | 223 | 1 | 0.106 | 0.79376 | 0 | 0 | 0.83716 | 1 | 1 | ol | TRUE | 100
1607 |  |  | 28 | 1166 | 1 | 1.045 | 5.6289 | 0 | 0 | 99999 | 1 | 1 | ol | TRUE | 100
1608 |  |  | 28 | 223 | 1 | 1.4278 | 7.4488 | 0 | 0 | 0.7873 | 1 | 1 | ol | TRUE | 100
1609 |  |  | 443 | 467 | 1 | 3.7699 | 15.9909 | 0 | 0 | 0.7873 | 1 | 1 | ol | TRUE | 100
1610 |  |  | 1066 | 457 | 1 | 0.12584 | 0.6292 | 0 | 0 | 99999 | 1 | 1 | ol | TRUE | 100
1611 |  |  | 938 | 1308 | 1 | 0.78408 | 6.4028 | 0 | 0 | 0.88702 | 1 | 1 | ol | TRUE | 100
1612 |  |  | 1226 | 72 | 1 | 3.8328 | 20.299 | 0 | 0 | 0.88702 | 1 | 1 | ol | TRUE | 100
1613 |  |  | 86 | 1224 | 1 | 0.59484 | 1.9408 | 0 | 0 | 0.7873 | 1 | 1 | ol | TRUE | 100
1614 |  |  | 760 | 811 | 1 | 3.8822 | 20.7302 | 0 | 0 | 0.88702 | 1 | 1 | ol | TRUE | 100
1615 |  |  | 958 | 100 | 1 | 3.7321 | 14.549 | 0 | 0 | 0.88702 | 1 | 1 | ol | TRUE | 100
1616 |  |  | 1269 | 102 | 1 | 1.2632 | 7.487 | 0 | 0 | 0.83716 | 1 | 1 | ol | TRUE | 100
1617 |  |  | 917 | 224 | 1 | 0.67276 | 2.5942 | 0 | 0 | 99999 | 1 | 1 | ol | TRUE | 100
1618 |  |  | 917 | 224 | 1 | 0.6868 | 2.541 | 0 | 0 | 99999 | 1 | 1 | ol | TRUE | 100
1619 |  |  | 276 | 1122 | 1 | 3.0439 | 15.6192 | 0 | 0 | 99999 | 1 | 1 | ol | TRUE | 100
1620 |  |  | 276 | 313 | 1 | 5.339 | 27.225 | 0 | 0 | 99999 | 1 | 1 | ol | TRUE | 100
1621 |  |  | 22 | 343 | 1 | 0.89104 | 6.4082 | 0 | 0 | 1.2387 | 1 | 1 | ol | TRUE | 100
1622 |  |  | 956 | 2 | 1 | 0.28992 | 0.90024 | 0 | 0 | 1.1888 | 1 | 1 | ol | TRUE | 100
1623 |  |  | 670 | 642 | 1 | 0.17424 | 0.77004 | 0 | 0 | 1.1363 | 1 | 1 | ol | TRUE | 100
1624 |  |  | 453 | 641 | 1 | 1.8629 | 13.3831 | 0 | 0 | 1.1888 | 1 | 1 | ol | TRUE | 100
1625 |  |  | 112 | 667 | 1 | 0.90024 | 4.2302 | 0 | 0 | 1.2885 | 1 | 1 | ol | TRUE | 100
1626 |  |  | 514 | 320 | 1 | 0.361 | 4.1154 | 0 | 0 | 2.2486 | 1 | 1 | ol | TRUE | 100
1627 |  |  | 164 | 1154 | 1 | 1.0019 | 4.279 | 0 | 0 | 0.83716 | 1 | 1 | ol | TRUE | 100
1628 |  |  | 164 | 175 | 1 | 0.02904 | 0.18876 | 0 | 0 | 1.1888 | 1 | 1 | ol | TRUE | 100
1629 |  |  | 1298 | 721 | 1 | 1.045 | 4.312 | 0 | 0 | 0.93688 | 1 | 1 | ol | TRUE | 100
1630 |  |  | 613 | 175 | 1 | 0.106 | 0.18876 | 0 | 0 | 99999 | 1 | 1 | ol | TRUE | 100
1631 |  |  | 730 | 386 | 1 | 0.05324 | 0.25216 | 0 | 0 | 0.7873 | 1 | 1 | ol | TRUE | 100
1632 |  |  | 730 | 386 | 1 | 0.05324 | 0.23716 | 0 | 0 | 0.7873 | 1 | 1 | ol | TRUE | 100
1633 |  |  | 730 | 67 | 1 | 0.37316 | 1.8339 | 0 | 0 | 0.88702 | 1 | 1 | ol | TRUE | 100
1634 |  |  | 730 | 447 | 1 | 0.11084 | 1.3789 | 0 | 0 | 99999 | 1 | 1 | ol | TRUE | 100
1635 |  |  | 1166 | 770 | 1 | 2.1538 | 13.3579 | 0 | 0 | 99999 | 1 | 1 | ol | TRUE | 100
1636 |  |  | 247 | 497 | 1 | 3.1479 | 28.88 | 0 | 0 | 2.0982 | 1 | 1 | ol | TRUE | 100
1637 |  |  | 247 | 1221 | 1 | 1.0686 | 12.4906 | 0 | 0 | 1.6986 | 1 | 1 | ol | TRUE | 100
1638 |  |  | 1122 | 176 | 1 | 1.225 | 9.3988 | 0 | 0 | 0.7873 | 1 | 1 | ol | TRUE | 100
1639 |  |  | 1122 | 1170 | 1 | 1.452 | 7.894 | 0 | 0 | 99999 | 1 | 1 | ol | TRUE | 100
1640 |  |  | 1254 | 495 | 1 | 4.0951 | 12.1392 | 0 | 0 | 99999 | 1 | 1 | ol | TRUE | 100
1641 |  |  | 1183 | 546 | 1 | 1.8489 | 6.6158 | 0 | 0 | 1.0366 | 1 | 1 | ol | TRUE | 100
1642 |  |  | 467 | 1224 | 1 | 1.2492 | 8.7798 | 0 | 0 | 1.0865 | 1 | 1 | ol | TRUE | 100
1643 |  |  | 975 | 883 | 1 | 0.97284 | 5.914 | 0 | 0 | 1.1363 | 1 | 1 | ol | TRUE | 100
1644 |  |  | 1236 | 650 | 1 | 0.42108 | 0.77392 | 0 | 0 | 99999 | 1 | 1 | ol | TRUE | 100
1645 |  |  | 98 | 767 | 1 | 2.2022 | 11.587 | 0 | 0 | 0.83716 | 1 | 1 | ol | TRUE | 100
1646 |  |  | 286 | 866 | 1 | 2.7351 | 20.2172 | 0 | 0 | 0.93688 | 1 | 1 | ol | TRUE | 100
1647 |  |  | 1314 | 606 | 1 | 0.33396 | 0.61516 | 0 | 0 | 99999 | 1 | 1 | ol | TRUE | 100
1648 |  |  | 282 | 1214 | 1 | 0.32912 | 1.302 | 0 | 0 | 0.7873 | 1 | 1 | ol | TRUE | 100
1649 |  |  | 282 | 294 | 1 | 0.17424 | 1.2632 | 0 | 0 | 0.98674 | 1 | 1 | ol | TRUE | 100
1650 |  |  | 282 | 1197 | 1 | 0.8078 | 5.823 | 0 | 0 | 0.83716 | 1 | 1 | ol | TRUE | 100
1651 |  |  | 708 | 550 | 1 | 4.6798 | 17.0029 | 0 | 0 | 99999 | 1 | 1 | ol | TRUE | 100
1652 |  |  | 708 | 1224 | 1 | 0.53192 | 4.1721 | 0 | 0 | 99999 | 1 | 1 | ol | TRUE | 100
1653 |  |  | 1167 | 240 | 1 | 0.722 | 10.2668 | 0 | 0 | 0.99821 | 1 | 1 | ol | TRUE | 100
1654 |  |  | 970 | 137 | 1 | 1.8968 | 8.606 | 0 | 0 | 1.0366 | 1 | 1 | ol | TRUE | 100
1655 |  |  | 970 | 1308 | 1 | 0.77924 | 9.574 | 0 | 0 | 99999 | 1 | 1 | ol | TRUE | 100
1656 |  |  | 970 | 102 | 1 | 0.3388 | 6.079 | 0 | 0 | 1.3384 | 1 | 1 | ol | TRUE | 100
1657 |  |  | 743 | 791 | 1 | 0.19796 | 0.8712 | 0 | 0 | 99999 | 1 | 1 | ol | TRUE | 100
1658 |  |  | 246 | 589 | 1 | 0.02888 | 0.62092 | 0 | 0 | 99999 | 1 | 1 | ol | TRUE | 100
1659 |  |  | 1336 | 589 | 1 | 0.04332 | 0.5776 | 0 | 0 | 2.5981 | 1 | 1 | ol | TRUE | 100
1660 |  |  | 35 | 1338 | 1 | 4.6851 | 27.423 | 0 | 0 | 0.93688 | 1 | 1 | ol | TRUE | 100
1661 |  |  | 1171 | 550 | 1 | 1.921 | 14.157 | 0 | 0 | 99999 | 1 | 1 | ol | TRUE | 100
1662 |  |  | 844 | 1308 | 1 | 1.06 | 7.1051 | 0 | 0 | 1.0865 | 1 | 1 | ol | TRUE | 100
1663 |  |  | 844 | 1219 | 1 | 0.19408 | 1.529 | 0 | 0 | 0.98674 | 1 | 1 | ol | TRUE | 100
1664 |  |  | 844 | 997 | 1 | 0.257 | 1.452 | 0 | 0 | 0.98674 | 1 | 1 | ol | TRUE | 100
1665 |  |  | 766 | 1058 | 1 | 0.65824 | 2.7878 | 0 | 0 | 0.98674 | 1 | 1 | ol | TRUE | 100
1666 |  |  | 1273 | 1308 | 1 | 0.41092 | 3.0439 | 0 | 0 | 0.93688 | 1 | 1 | ol | TRUE | 100
1667 |  |  | 1273 | 1308 | 1 | 0.40704 | 3.102 | 0 | 0 | 0.93688 | 1 | 1 | ol | TRUE | 100
1668 |  |  | 1273 | 1308 | 1 | 0.2178 | 2.449 | 0 | 0 | 99999 | 1 | 1 | ol | TRUE | 100
1669 |  |  | 32 | 307 | 1 | 1.7758 | 14.4619 | 0 | 0 | 1.0366 | 1 | 1 | ol | TRUE | 100
1670 |  |  | 64 | 865 | 1 | 0.968 | 7.5891 | 0 | 0 | 1.0865 | 1 | 1 | ol | TRUE | 100
1671 |  |  | 386 | 311 | 1 | 0.15004 | 0.3872 | 0 | 0 | 0.83716 | 1 | 1 | ol | TRUE | 100
1672 |  |  | 174 | 767 | 1 | 0.20812 | 0.18392 | 0 | 0 | 99999 | 1 | 1 | ol | TRUE | 100
1673 |  |  | 1306 | 875 | 1 | 0.20812 | 1.0788 | 0 | 0 | 99999 | 1 | 1 | ol | TRUE | 100
1674 |  |  | 764 | 875 | 1 | 0.23716 | 1.0551 | 0 | 0 | 99999 | 1 | 1 | ol | TRUE | 100
1675 |  |  | 550 | 617 | 1 | 1.3649 | 8.925 | 0 | 0 | 1.3883 | 1 | 1 | ol | TRUE | 100
1676 |  |  | 116 | 495 | 1 | 2.2361 | 7.1869 | 0 | 0 | 99999 | 1 | 1 | ol | TRUE | 100
1677 |  |  | 759 | 497 | 1 | 3.7977 | 58.8574 | 0 | 0 | 2.1985 | 1 | 1 | ol | TRUE | 100
1678 |  |  | 519 | 376 | 1 | 5.1401 | 27.452 | 0 | 0 | 0.93688 | 1 | 1 | ol | TRUE | 100
1679 |  |  | 279 | 1187 | 1 | 0.1444 | 1.5162 | 0 | 0 | 0.99821 | 1 | 1 | ol | TRUE | 100
1680 |  |  | 1332 | 1286 | 1 | 1.1568 | 8.393 | 0 | 0 | 0.98674 | 1 | 1 | ol | TRUE | 100
1681 |  |  | 522 | 369 | 1 | 0.64904 | 5.1212 | 0 | 0 | 1.1363 | 1 | 1 | ol | TRUE | 100
1682 |  |  | 522 | 890 | 1 | 0.48884 | 3.6779 | 0 | 0 | 1.2387 | 1 | 1 | ol | TRUE | 100
1683 |  |  | 47 | 229 | 1 | 0.05324 | 0.13988 | 0 | 0 | 1.0366 | 1 | 1 | ol | TRUE | 100
1684 |  |  | 1069 | 1006 | 1 | 2.1082 | 25.5444 | 0 | 0 | 99999 | 1 | 1 | ol | TRUE | 100
1685 |  |  | 1069 | 1006 | 1 | 1.8772 | 28.9378 | 0 | 0 | 2.4978 | 1 | 1 | ol | TRUE | 100
1686 |  |  | 985 | 824 | 1 | 3.828 | 13.7209 | 0 | 0 | 0.83716 | 1 | 1 | ol | TRUE | 100
1687 |  |  | 1080 | 1239 | 1 | 0.05808 | 0.23716 | 0 | 0 | 99999 | 1 | 1 | ol | TRUE | 100
1688 |  |  | 1080 | 1239 | 1 | 0.05808 | 0.23184 | 0 | 0 | 99999 | 1 | 1 | ol | TRUE | 100
1689 |  |  | 1006 | 53 | 1 | 1.0974 | 14.6999 | 0 | 0 | 2.2988 | 1 | 1 | ol | TRUE | 100
1690 |  |  | 1006 | 53 | 1 | 1.2996 | 12.4906 | 0 | 0 | 2.5479 | 1 | 1 | ol | TRUE | 100
1691 |  |  | 1006 | 53 | 1 | 1.3862 | 18.6854 | 0 | 0 | 2.3474 | 1 | 1 | ol | TRUE | 100
1692 |  |  | 1006 | 53 | 1 | 0.5776 | 10.9166 | 0 | 0 | 2.4477 | 1 | 1 | ol | TRUE | 100
1693 |  |  | 1006 | 53 | 1 | 0.56316 | 11.1332 | 0 | 0 | 2.1985 | 1 | 1 | ol | TRUE | 100
1694 |  |  | 1006 | 1187 | 1 | 2.3537 | 33.082 | 0 | 0 | 2.3474 | 1 | 1 | ol | TRUE | 100
1695 |  |  | 436 | 465 | 1 | 3.0782 | 18.6582 | 0 | 0 | 1.0366 | 1 | 1 | ol | TRUE | 100
1696 |  |  | 436 | 465 | 1 | 3.0928 | 18.6969 | 0 | 0 | 1.0865 | 1 | 1 | ol | TRUE | 100
1697 |  |  | 128 | 250 | 1 | 1.6317 | 19.6673 | 0 | 0 | 1.0483 | 1 | 1 | ol | TRUE | 100
1698 |  |  | 257 | 118 | 1 | 4.1672 | 25.7391 | 0 | 0 | 1.3883 | 1 | 1 | ol | TRUE | 100
1699 |  |  | 696 | 727 | 1 | 0.5808 | 2.2598 | 0 | 0 | 0.88702 | 1 | 1 | ol | TRUE | 100
1700 |  |  | 696 | 1031 | 1 | 0.08712 | 0.52804 | 0 | 0 | 1.0865 | 1 | 1 | ol | TRUE | 100
1701 |  |  | 176 | 1170 | 1 | 0.67808 | 2.9621 | 0 | 0 | 0.93688 | 1 | 1 | ol | TRUE | 100
1702 |  |  | 14 | 34 | 1 | 0.32912 | 1.8731 | 0 | 0 | 1.2885 | 1 | 1 | ol | TRUE | 100
1703 |  |  | 845 | 1241 | 1 | 2.0812 | 16.258 | 0 | 0 | 1.0865 | 1 | 1 | ol | TRUE | 100
1704 |  |  | 535 | 806 | 1 | 1.4709 | 9.2492 | 0 | 0 | 1.2885 | 1 | 1 | ol | TRUE | 100
1705 |  |  | 486 | 16 | 1 | 0.02904 | 0.53724 | 0 | 0 | 2.2385 | 1 | 1 | ol | TRUE | 100
1706 |  |  | 1282 | 712 | 1 | 0.0242 | 0.52804 | 0 | 0 | 2.2385 | 1 | 1 | ol | TRUE | 100
1707 |  |  | 350 | 491 | 1 | 0.018876 | 0.43076 | 0 | 0 | 2.2385 | 1 | 1 | ol | TRUE | 100
1708 |  |  | 278 | 668 | 1 | 0.018876 | 0.43608 | 0 | 0 | 2.2385 | 1 | 1 | ol | TRUE | 100
1709 |  |  | 85 | 667 | 1 | 0.081796 | 0.53724 | 0 | 0 | 1.3384 | 1 | 1 | ol | TRUE | 100
1710 |  |  | 135 | 721 | 1 | 0.1602 | 1.3068 | 0 | 0 | 99999 | 1 | 1 | ol | TRUE | 100
1711 |  |  | 930 | 291 | 1 | 0.12584 | 1.786 | 0 | 0 | 99999 | 1 | 1 | ol | TRUE | 100
1712 |  |  | 727 | 1031 | 1 | 0.16504 | 1.3262 | 0 | 0 | 99999 | 1 | 1 | ol | TRUE | 100
1713 |  |  | 782 | 1090 | 1 | 0.18392 | 2.449 | 0 | 0 | 1.0865 | 1 | 1 | ol | TRUE | 100
1714 |  |  | 376 | 942 | 1 | 0.05808 | 0.4022 | 0 | 0 | 0.98674 | 1 | 1 | ol | TRUE | 100
1715 |  |  | 157 | 72 | 1 | 1.467 | 5.9532 | 0 | 0 | 99999 | 1 | 1 | ol | TRUE | 100
1716 |  |  | 709 | 1132 | 1 | 0.73616 | 3.7462 | 0 | 0 | 1.0366 | 1 | 1 | ol | TRUE | 100
1717 |  |  | 589 | 449 | 1 | 0.85196 | 7.9709 | 0 | 0 | 2.4477 | 1 | 1 | ol | TRUE | 100
1718 |  |  | 589 | 171 | 1 | 0.76532 | 9.025 | 0 | 0 | 2.3474 | 1 | 1 | ol | TRUE | 100
1719 |  |  | 875 | 1272 | 1 | 0.69212 | 5.2078 | 0 | 0 | 1.3883 | 1 | 1 | ol | TRUE | 100
1720 |  |  | 261 | 1228 | 1 | 0.80864 | 8.5629 | 0 | 0 | 99999 | 1 | 1 | ol | TRUE | 100
1721 |  |  | 362 | 1047 | 1 | 0.9922 | 7.0712 | 0 | 0 | 1.0865 | 1 | 1 | ol | TRUE | 100
1722 |  |  | 313 | 334 | 1 | 5.1691 | 26.3882 | 0 | 0 | 99999 | 1 | 1 | ol | TRUE | 100
1723 |  |  | 1308 | 1219 | 1 | 0.93896 | 5.3429 | 0 | 0 | 1.1363 | 1 | 1 | ol | TRUE | 100
1724 |  |  | 1308 | 997 | 1 | 0.63404 | 4.8879 | 0 | 0 | 1.1363 | 1 | 1 | ol | TRUE | 100
1725 |  |  | 1308 | 444 | 1 | 0.62388 | 6.8868 | 0 | 0 | 0.83716 | 1 | 1 | ol | TRUE | 100
1726 |  |  | 107 | 480 | 1 | 2.2022 | 13.083 | 0 | 0 | 1.0366 | 1 | 1 | ol | TRUE | 100
1727 |  |  | 107 | 494 | 1 | 1.1568 | 6.8438 | 0 | 0 | 1.3384 | 1 | 1 | ol | TRUE | 100
1728 |  |  | 107 | 1200 | 1 | 1.9549 | 14.3598 | 0 | 0 | 1.2885 | 1 | 1 | ol | TRUE | 100
1729 |  |  | 107 | 307 | 1 | 0.53192 | 3.7612 | 0 | 0 | 1.3883 | 1 | 1 | ol | TRUE | 100
1730 |  |  | 789 | 294 | 1 | 0.39688 | 3.6881 | 0 | 0 | 1.0865 | 1 | 1 | ol | TRUE | 100
1731 |  |  | 789 | 622 | 1 | 0.348 | 1.5972 | 0 | 0 | 99999 | 1 | 1 | ol | TRUE | 100
1732 |  |  | 789 | 814 | 1 | 0.28992 | 1.7472 | 0 | 0 | 0.7873 | 1 | 1 | ol | TRUE | 100
1733 |  |  | 789 | 1197 | 1 | 0.25216 | 1.9549 | 0 | 0 | 0.98674 | 1 | 1 | ol | TRUE | 100
1734 |  |  | 789 | 508 | 1 | 0.43608 | 4.2592 | 0 | 0 | 1.1363 | 1 | 1 | ol | TRUE | 100
1735 |  |  | 1092 | 1017 | 1 | 0.378 | 1.481 | 0 | 0 | 99999 | 1 | 1 | ol | TRUE | 100
1736 |  |  | 1092 | 351 | 1 | 0.2028 | 1.9312 | 0 | 0 | 99999 | 1 | 1 | ol | TRUE | 100
1737 |  |  | 1092 | 293 | 1 | 0.40704 | 4.763 | 0 | 0 | 0.73743 | 1 | 1 | ol | TRUE | 100
1738 |  |  | 937 | 890 | 1 | 1.9462 | 14.8298 | 0 | 0 | 1.0865 | 1 | 1 | ol | TRUE | 100
1739 |  |  | 721 | 391 | 1 | 1.1132 | 4.371 | 0 | 0 | 0.88702 | 1 | 1 | ol | TRUE | 100
1740 |  |  | 721 | 391 | 1 | 1.0072 | 4.583 | 0 | 0 | 0.98674 | 1 | 1 | ol | TRUE | 100
1741 |  |  | 721 | 813 | 1 | 0.79376 | 4.2742 | 0 | 0 | 99999 | 1 | 1 | ol | TRUE | 100
1742 |  |  | 721 | 1290 | 1 | 0.45496 | 2.3619 | 0 | 0 | 0.83716 | 1 | 1 | ol | TRUE | 100
1743 |  |  | 721 | 1330 | 1 | 0.43608 | 2.6668 | 0 | 0 | 1.1888 | 1 | 1 | ol | TRUE | 100
1744 |  |  | 721 | 162 | 1 | 0.24684 | 2.8851 | 0 | 0 | 99999 | 1 | 1 | ol | TRUE | 100
1745 |  |  | 291 | 253 | 1 | 0.54692 | 2.1049 | 0 | 0 | 1.1363 | 1 | 1 | ol | TRUE | 100
1746 |  |  | 209 | 952 | 1 | 1.0072 | 6.307 | 0 | 0 | 1.0366 | 1 | 1 | ol | TRUE | 100
1747 |  |  | 108 | 689 | 1 | 1.675 | 20.7647 | 0 | 0 | 99999 | 1 | 1 | ol | TRUE | 100
1748 |  |  | 1249 | 706 | 1 | 0.06292 | 0.499 | 0 | 0 | 99999 | 1 | 1 | ol | TRUE | 100
1749 |  |  | 619 | 77 | 1 | 0.17424 | 1.287 | 0 | 0 | 1.0865 | 1 | 1 | ol | TRUE | 100
1750 |  |  | 617 | 791 | 1 | 0.37316 | 2.1969 | 0 | 0 | 1.3883 | 1 | 1 | ol | TRUE | 100

## trafo
| name | std_type | hv_bus | lv_bus | sn_mva | vn_hv_kv | vn_lv_kv | vk_percent | vkr_percent | pfe_kw | i0_percent | shift_degree | tap_side | tap_neutral | tap_min | tap_max | tap_step_percent | tap_step_degree | tap_pos | tap_phase_shifter | parallel | df | in_service | max_loading_percent
0 |  |  | 1348 | 355 | 99.999 | 380 | 220 | 4.9102 | 0.069499 | 0 | 0 | 0 | hv | 0 |  |  | 1.7857 |  | -1 | FALSE | 1 | 1 | TRUE | 100
1 |  |  | 1348 | 355 | 591 | 380 | 220 | 14.7133 | 0.2098 | 0 | 0 | 0 | hv | 0 |  |  | 6.383 |  | -1 | FALSE | 1 | 1 | TRUE | 100
2 |  |  | 15 | 355 | 591 | 380 | 220 | 14.4055 | 0.21571 | 0 | 0 | 0 | hv | 0 |  |  | 2.0773 |  | -1 | FALSE | 1 | 1 | TRUE | 100
3 |  |  | 470 | 1127 | 591 | 380 | 220 | 13.9804 | 0.2429 | 0 | 0 | 0 | hv | 0 |  |  | 6.383 |  | -1 | FALSE | 1 | 1 | TRUE | 100
4 |  |  | 1059 | 731 | 591 | 380 | 220 | 15.1745 | 0.22813 | 0 | 0 | 0 | hv | 0 |  |  | 6.383 |  | -1 | FALSE | 1 | 1 | TRUE | 100
5 |  |  | 1059 | 731 | 591 | 380 | 220 | 17.3388 | 0.2033 | 0 | 0 | 0 | hv | 0 |  |  | 6.383 |  | -1 | FALSE | 1 | 1 | TRUE | 100
6 |  |  | 111 | 675 | 99.999 | 380 | 220 | 5.2108 | 0.065299 | 0 | 0 | 0 | hv | 0 |  |  | 1.7857 |  | -1 | FALSE | 1 | 1 | TRUE | 100
7 |  |  | 111 | 675 | 99.999 | 380 | 220 | 4.3537 | 0.076699 | 0 | 0 | 0 | hv | 0 |  |  | 1.7857 |  | -1 | FALSE | 1 | 1 | TRUE | 100
8 |  |  | 510 | 887 | 591 | 380 | 220 | 16.7347 | 0.19089 | 0 | 0 | 0 | hv | 0 |  |  | 6.383 |  | -1 | FALSE | 1 | 1 | TRUE | 100
9 |  |  | 510 | 887 | 591 | 380 | 220 | 15.3666 | 0.19089 | 0 | 0 | 0 | hv | 0 |  |  | 6.383 |  | -1 | FALSE | 1 | 1 | TRUE | 100
10 |  |  | 510 | 1057 | 591 | 380 | 220 | 15.059 | 0.21571 | 0 | 0 | 0 | hv | 0 |  |  | 6.383 |  | -1 | FALSE | 1 | 1 | TRUE | 100
11 |  |  | 117 | 913 | 99.999 | 380 | 220 | 3.93 | 0.085999 | 0 | 0 | 0 | hv | 0 |  |  | 1.7857 |  | -1 | FALSE | 1 | 1 | TRUE | 100
12 |  |  | 90 | 248 | 591 | 380 | 220 | 15.7137 | 0.2098 | 0 | 0 | 0 | hv | 0 |  |  | 6.383 |  | -1 | FALSE | 1 | 1 | TRUE | 100
13 |  |  | 90 | 248 | 591 | 380 | 220 | 15.5526 | 0.22162 | 0 | 0 | 0 | hv | 0 |  |  | 6.383 |  | -1 | FALSE | 1 | 1 | TRUE | 100
14 |  |  | 899 | 483 | 591 | 380 | 220 | 13.7889 | 0.2033 | 0 | 0 | 0 | hv | 0 |  |  | 2.0773 |  | -1 | FALSE | 1 | 1 | TRUE | 100
15 |  |  | 899 | 483 | 591 | 380 | 220 | 15.5886 | 0.17848 | 0 | 0 | 0 | hv | 0 |  |  | 2.0773 |  | -1 | FALSE | 1 | 1 | TRUE | 100
16 |  |  | 1341 | 429 | 99.999 | 380 | 220 | 4.3237 | 0.078799 | 0 | 0 | 0 | hv | 0 |  |  | 1.7857 |  | -1 | FALSE | 1 | 1 | TRUE | 100
17 |  |  | 1341 | 429 | 99.999 | 380 | 220 | 4.4076 | 0.076699 | 0 | 0 | 0 | hv | 0 |  |  | 1.7857 |  | -1 | FALSE | 1 | 1 | TRUE | 100
18 |  |  | 193 | 860 | 99.999 | 380 | 220 | 4.3568 | 0.076699 | 0 | 0 | 0 | hv | 0 |  |  | 1.7857 |  | -1 | FALSE | 1 | 1 | TRUE | 100
19 |  |  | 193 | 860 | 99.999 | 380 | 220 | 4.1288 | 0.078799 | 0 | 0 | 0 | hv | 0 |  |  | 1.7857 |  | -1 | FALSE | 1 | 1 | TRUE | 100
20 |  |  | 193 | 860 | 99.999 | 380 | 220 | 4.0533 | 0.089199 | 0 | 0 | 0 | hv | 0 |  |  | 1.7857 |  | -1 | FALSE | 1 | 1 | TRUE | 100
21 |  |  | 478 | 698 | 99.999 | 380 | 220 | 4.3572 | 0.097499 | 0 | 0 | 0 | hv | 0 |  |  | 1.7857 |  | -1 | FALSE | 1 | 1 | TRUE | 100
22 |  |  | 478 | 698 | 99.999 | 380 | 220 | 4.2655 | 0.075699 | 0 | 0 | 0 | hv | 0 |  |  | 1.7857 |  | -1 | FALSE | 1 | 1 | TRUE | 100
23 |  |  | 783 | 346 | 591 | 380 | 220 | 18.181 | 0.15425 | 0 | 0 | 0 | hv | 0 |  |  | 6.383 |  | -1 | FALSE | 1 | 1 | TRUE | 100
24 |  |  | 783 | 346 | 591 | 380 | 220 | 17.7827 | 0.15425 | 0 | 0 | 0 | hv | 0 |  |  | 6.383 |  | -1 | FALSE | 1 | 1 | TRUE | 100
25 |  |  | 745 | 886 | 591 | 380 | 220 | 15.6313 | 0.19089 | 0 | 0 | 0 | hv | 0 |  |  | 2.0773 |  | -1 | FALSE | 1 | 1 | TRUE | 100
26 |  |  | 745 | 1285 | 591 | 380 | 220 | 15.8902 | 0.19089 | 0 | 0 | 0 | hv | 0 |  |  | 2.0773 |  | -1 | FALSE | 1 | 1 | TRUE | 100
27 |  |  | 1086 | 65 | 591 | 380 | 220 | 16.2418 | 0.19089 | 0 | 0 | 0 | hv | 0 |  |  | 6.383 |  | -1 | FALSE | 1 | 1 | TRUE | 100
28 |  |  | 1086 | 65 | 591 | 380 | 220 | 16.6423 | 0.17257 | 0 | 0 | 0 | hv | 0 |  |  | 6.383 |  | -1 | FALSE | 1 | 1 | TRUE | 100
29 |  |  | 65 | 741 | 567 | 220 | 220 | 5.2147 | 0 | 0 | 0 | 0.072386 | [7 empty] | FALSE | 1 | 1 | TRUE | 100
30 |  |  | 812 | 575 | 99.999 | 380 | 220 | 4.4532 | 0.073599 | 0 | 0 | 0 | hv | 0 |  |  | 1.7857 |  | -1 | FALSE | 1 | 1 | TRUE | 100
31 |  |  | 415 | 1329 | 99.999 | 380 | 220 | 3.9497 | 0.085999 | 0 | 0 | 0 | hv | 0 |  |  | 1.7857 |  | -1 | FALSE | 1 | 1 | TRUE | 100
32 |  |  | 427 | 943 | 591 | 380 | 220 | 14.4055 | 0.21571 | 0 | 0 | 0 | hv | 0 |  |  | 6.383 |  | -1 | FALSE | 1 | 1 | TRUE | 100
33 |  |  | 427 | 943 | 591 | 380 | 220 | 14.1775 | 0.22162 | 0 | 0 | 0 | hv | 0 |  |  | 6.383 |  | -1 | FALSE | 1 | 1 | TRUE | 100
34 |  |  | 672 | 1063 | 591 | 380 | 220 | 15.1745 | 0.22813 | 0 | 0 | 0 | hv | 0 |  |  | 6.383 |  | -1 | FALSE | 1 | 1 | TRUE | 100
35 |  |  | 388 | 259 | 99.999 | 380 | 220 | 4.2325 | 0.080899 | 0 | 0 | 0 | hv | 0 |  |  | 1.7857 |  | -1 | FALSE | 1 | 1 | TRUE | 100
36 |  |  | 524 | 832 | 99.999 | 380 | 220 | 4.2043 | 0.070499 | 0 | 0 | 0 | hv | 0 |  |  | 1.7857 |  | -1 | FALSE | 1 | 1 | TRUE | 100
37 |  |  | 529 | 46 | 591 | 380 | 220 | 16.5622 | 0.19739 | 0 | 0 | 0 | hv | 0 |  |  | 6.383 |  | -1 | FALSE | 1 | 1 | TRUE | 100
38 |  |  | 529 | 266 | 591 | 380 | 220 | 13.2418 | 0.20862 | 0 | 0 | 0 | hv | 0 |  |  | 1.7857 |  | -1 | FALSE | 1 | 1 | TRUE | 100
39 |  |  | 348 | 46 | 591 | 380 | 220 | 15.5763 | 0.18498 | 0 | 0 | 0 | hv | 0 |  |  | 6.383 |  | -1 | FALSE | 1 | 1 | TRUE | 100
40 |  |  | 348 | 46 | 591 | 380 | 220 | 15.0587 | 0.19089 | 0 | 0 | 0 | hv | 0 |  |  | 6.383 |  | -1 | FALSE | 1 | 1 | TRUE | 100
41 |  |  | 275 | 1125 | 591 | 380 | 220 | 14.553 | 0.2033 | 0 | 0 | 0 | hv | 0 |  |  | 2.0773 |  | -1 | FALSE | 1 | 1 | TRUE | 100
42 |  |  | 13 | 1125 | 591 | 380 | 220 | 14.208 | 0.2098 | 0 | 0 | 0 | hv | 0 |  |  | 2.0773 |  | -1 | FALSE | 1 | 1 | TRUE | 100
43 |  |  | 520 | 1064 | 99.999 | 380 | 220 | 3.8254 | 0.088099 | 0 | 0 | 0 | hv | 0 |  |  | 1.7857 |  | -1 | FALSE | 1 | 1 | TRUE | 100
44 |  |  | 520 | 1064 | 99.999 | 380 | 220 | 4.0966 | 0.075699 | 0 | 0 | 0 | hv | 0 |  |  | 1.7857 |  | -1 | FALSE | 1 | 1 | TRUE | 100
45 |  |  | 460 | 305 | 591 | 380 | 220 | 17.0014 | 0.20921 | 0 | 0 | 0 | hv | 0 |  |  | 6.383 |  | -1 | FALSE | 1 | 1 | TRUE | 100
46 |  |  | 902 | 305 | 591 | 380 | 220 | 16.0257 | 0.20921 | 0 | 0 | 0 | hv | 0 |  |  | 6.383 |  | -1 | FALSE | 1 | 1 | TRUE | 100
47 |  |  | 318 | 305 | 99.999 | 380 | 220 | 4.7485 | 0.069499 | 0 | 0 | 0 | hv | 0 |  |  | 1.7857 |  | -1 | FALSE | 1 | 1 | TRUE | 100
48 |  |  | 692 | 235 | 591 | 380 | 220 | 16.7347 | 0.19089 | 0 | 0 | 0 | hv | 0 |  |  | 6.383 |  | -1 | FALSE | 1 | 1 | TRUE | 100
49 |  |  | 692 | 235 | 591 | 380 | 220 | 15.5764 | 0.19089 | 0 | 0 | 0 | hv | 0 |  |  | 6.383 |  | -1 | FALSE | 1 | 1 | TRUE | 100
50 |  |  | 692 | 235 | 591 | 380 | 220 | 15.1875 | 0.19089 | 0 | 0 | 0 | hv | 0 |  |  | 6.383 |  | -1 | FALSE | 1 | 1 | TRUE | 100
51 |  |  | 827 | 134 | 591 | 380 | 220 | 16.1386 | 0.2098 | 0 | 0 | 0 | hv | 0 |  |  | 2.0773 |  | -1 | FALSE | 1 | 1 | TRUE | 100
52 |  |  | 827 | 134 | 591 | 380 | 220 | 15.761 | 0.2098 | 0 | 0 | 0 | hv | 0 |  |  | 2.0773 |  | -1 | FALSE | 1 | 1 | TRUE | 100
53 |  |  | 827 | 134 | 99.999 | 380 | 220 | 3.7467 | 0.092299 | 0 | 0 | 0 | hv | 0 |  |  | 1.7857 |  | -1 | FALSE | 1 | 1 | TRUE | 100
54 |  |  | 827 | 134 | 99.999 | 380 | 220 | 3.5225 | 0.078799 | 0 | 0 | 0 | hv | 0 |  |  | 1.7857 |  | -1 | FALSE | 1 | 1 | TRUE | 100
55 |  |  | 172 | 1087 | 591 | 380 | 220 | 15.8039 | 0.19089 | 0 | 0 | 0 | hv | 0 |  |  | 6.383 |  | -1 | FALSE | 1 | 1 | TRUE | 100
56 |  |  | 172 | 1087 | 591 | 380 | 220 | 16.2477 | 0.19089 | 0 | 0 | 0 | hv | 0 |  |  | 6.383 |  | -1 | FALSE | 1 | 1 | TRUE | 100
57 |  |  | 365 | 809 | 591 | 380 | 220 | 16.1495 | 0.18498 | 0 | 0 | 0 | hv | 0 |  |  | 6.383 |  | -1 | FALSE | 1 | 1 | TRUE | 100
58 |  |  | 365 | 809 | 591 | 380 | 220 | 16.5928 | 0.18498 | 0 | 0 | 0 | hv | 0 |  |  | 6.383 |  | -1 | FALSE | 1 | 1 | TRUE | 100
59 |  |  | 1137 | 816 | 99.999 | 380 | 220 | 2.4991 | 0.060099 | 0 | 0 | 0 | hv | 0 |  |  | 1.7857 |  | -1 | FALSE | 1 | 1 | TRUE | 100
60 |  |  | 1137 | 816 | 99.999 | 380 | 220 | 2.2808 | 0.071499 | 0 | 0 | 0 | hv | 0 |  |  | 1.7857 |  | -1 | FALSE | 1 | 1 | TRUE | 100
61 |  |  | 1137 | 816 | 591 | 380 | 220 | 14.7132 | 0.2033 | 0 | 0 | 0 | hv | 0 |  |  | 6.383 |  | -1 | FALSE | 1 | 1 | TRUE | 100
62 |  |  | 739 | 1158 | 591 | 380 | 220 | 14.282 | 0.21571 | 0 | 0 | 0 | hv | 0 |  |  | 2.0773 |  | -1 | FALSE | 1 | 1 | TRUE | 100
63 |  |  | 739 | 1158 | 591 | 380 | 220 | 14.0968 | 0.2033 | 0 | 0 | 0 | hv | 0 |  |  | 2.0773 |  | -1 | FALSE | 1 | 1 | TRUE | 100
64 |  |  | 744 | 1076 | 99.999 | 380 | 220 | 4.0189 | 0.075699 | 0 | 0 | 0 | hv | 0 |  |  | 1.7857 |  | -1 | FALSE | 1 | 1 | TRUE | 100
65 |  |  | 96 | 566 | 591 | 380 | 220 | 17.1028 | 0.19089 | 0 | 0 | 0 | hv | 0 |  |  | 2.0773 |  | -1 | FALSE | 1 | 1 | TRUE | 100
66 |  |  | 557 | 1011 | 591 | 380 | 220 | 15.9336 | 0.20921 | 0 | 0 | 0 | hv | 0 |  |  | 6.383 |  | -1 | FALSE | 1 | 1 | TRUE | 100
67 |  |  | 557 | 1011 | 99.999 | 380 | 220 | 4.5662 | 0.077799 | 0 | 0 | 0 | hv | 0 |  |  | 1.7857 |  | -1 | FALSE | 1 | 1 | TRUE | 100
68 |  |  | 557 | 1011 | 99.999 | 380 | 220 | 4.8936 | 0.069499 | 0 | 0 | 0 | hv | 0 |  |  | 1.7857 |  | -1 | FALSE | 1 | 1 | TRUE | 100
69 |  |  | 557 | 1011 | 591 | 380 | 220 | 15.3233 | 0.17848 | 0 | 0 | 0 | hv | 0 |  |  | 6.383 |  | -1 | FALSE | 1 | 1 | TRUE | 100
70 |  |  | 973 | 1182 | 591 | 380 | 220 | 16.1522 | 0.2098 | 0 | 0 | 0 | hv | 0 |  |  | 6.383 |  | -1 | FALSE | 1 | 1 | TRUE | 100
71 |  |  | 973 | 1182 | 591 | 380 | 220 | 16.0506 | 0.21571 | 0 | 0 | 0 | hv | 0 |  |  | 6.383 |  | -1 | FALSE | 1 | 1 | TRUE | 100
72 |  |  | 1351 | 867 | 591 | 380 | 220 | 14.3622 | 0.2098 | 0 | 0 | 0 | hv | 0 |  |  | 2.0773 |  | -1 | FALSE | 1 | 1 | TRUE | 100
73 |  |  | 1164 | 106 | 591 | 380 | 220 | 15.5526 | 0.22162 | 0 | 0 | 0 | hv | 0 |  |  | 6.383 |  | -1 | FALSE | 1 | 1 | TRUE | 100
74 |  |  | 1164 | 106 | 591 | 380 | 220 | 15.1342 | 0.22162 | 0 | 0 | 0 | hv | 0 |  |  | 6.383 |  | -1 | FALSE | 1 | 1 | TRUE | 100
75 |  |  | 482 | 217 | 591 | 380 | 220 | 15.5392 | 0.19739 | 0 | 0 | 0 | hv | 0 |  |  | 2.0773 |  | -1 | FALSE | 1 | 1 | TRUE | 100
76 |  |  | 482 | 217 | 99.999 | 380 | 220 | 4.674 | 0.070499 | 0 | 0 | 0 | hv | 0 |  |  | 1.7857 |  | -1 | FALSE | 1 | 1 | TRUE | 100
77 |  |  | 300 | 618 | 591 | 380 | 220 | 15.8842 | 0.18498 | 0 | 0 | 0 | hv | 0 |  |  | 2.0773 |  | -1 | FALSE | 1 | 1 | TRUE | 100
78 |  |  | 300 | 618 | 591 | 380 | 220 | 16.1802 | 0.17848 | 0 | 0 | 0 | hv | 0 |  |  | 2.0773 |  | -1 | FALSE | 1 | 1 | TRUE | 100
79 |  |  | 690 | 755 | 99.999 | 380 | 220 | 4.4872 | 0.066399 | 0 | 0 | 0 | hv | 0 |  |  | 1.7857 |  | -1 | FALSE | 1 | 1 | TRUE | 100
80 |  |  | 312 | 755 | 99.999 | 380 | 220 | 4.4533 | 0.080899 | 0 | 0 | 0 | hv | 0 |  |  | 1.7857 |  | -1 | FALSE | 1 | 1 | TRUE | 100
81 |  |  | 835 | 820 | 99.999 | 380 | 220 | 3.4263 | 0.085999 | 0 | 0 | 0 | hv | 0 |  |  | 1.7857 |  | -1 | FALSE | 1 | 1 | TRUE | 100
82 |  |  | 835 | 820 | 591 | 380 | 220 | 14.4054 | 0.2098 | 0 | 0 | 0 | hv | 0 |  |  | 6.383 |  | -1 | FALSE | 1 | 1 | TRUE | 100
83 |  |  | 413 | 215 | 591 | 380 | 220 | 14.0604 | 0.21571 | 0 | 0 | 0 | hv | 0 |  |  | 6.383 |  | -1 | FALSE | 1 | 1 | TRUE | 100
84 |  |  | 681 | 1084 | 591 | 380 | 220 | 13.7154 | 0.22162 | 0 | 0 | 0 | hv | 0 |  |  | 2.0773 |  | -1 | FALSE | 1 | 1 | TRUE | 100
85 |  |  | 681 | 1084 | 591 | 380 | 220 | 15.7175 | 0.17848 | 0 | 0 | 0 | hv | 0 |  |  | 2.0773 |  | -1 | FALSE | 1 | 1 | TRUE | 100
86 |  |  | 254 | 581 | 591 | 380 | 220 | 17.2913 | 0.19089 | 0 | 0 | 0 | hv | 0 |  |  | 6.383 |  | -1 | FALSE | 1 | 1 | TRUE | 100
87 |  |  | 254 | 581 | 591 | 380 | 220 | 17.7228 | 0.19739 | 0 | 0 | 0 | hv | 0 |  |  | 6.383 |  | -1 | FALSE | 1 | 1 | TRUE | 100
88 |  |  | 254 | 581 | 591 | 380 | 220 | 18.3098 | 0.2098 | 0 | 0 | 0 | hv | 0 |  |  | 6.383 |  | -1 | FALSE | 1 | 1 | TRUE | 100
89 |  |  | 370 | 682 | 591 | 380 | 220 | 15.1939 | 0.17848 | 0 | 0 | 0 | hv | 0 |  |  | 6.383 |  | -1 | FALSE | 1 | 1 | TRUE | 100
90 |  |  | 370 | 682 | 591 | 380 | 220 | 15.0157 | 0.2033 | 0 | 0 | 0 | hv | 0 |  |  | 6.383 |  | -1 | FALSE | 1 | 1 | TRUE | 100
91 |  |  | 455 | 888 | 491 | 220 | 220 | 4.3742 | 0.05892 | 0 | 0 | -0.072388 | [7 empty] | FALSE | 1 | 1 | TRUE | 100
92 |  |  | 749 | 1114 | 591 | 380 | 220 | 14.0172 | 0.21571 | 0 | 0 | 0 | hv | 0 |  |  | 6.383 |  | -1 | FALSE | 1 | 1 | TRUE | 100
93 |  |  | 879 | 1251 | 591 | 380 | 220 | 13.9002 | 0.21571 | 0 | 0 | 0 | hv | 0 |  |  | 2.0773 |  | -1 | FALSE | 1 | 1 | TRUE | 100
94 |  |  | 879 | 815 | 591 | 380 | 220 | 15.8471 | 0.19739 | 0 | 0 | 0 | hv | 0 |  |  | 2.0773 |  | -1 | FALSE | 1 | 1 | TRUE | 100
95 |  |  | 1227 | 1270 | 99.999 | 380 | 220 | 4.7258 | 0.069499 | 0 | 0 | 0 | hv | 0 |  |  | 1.7857 |  | -1 | FALSE | 1 | 1 | TRUE | 100
96 |  |  | 1098 | 1270 | 99.999 | 380 | 220 | 4.3765 | 0.077799 | 0 | 0 | 0 | hv | 0 |  |  | 1.7857 |  | -1 | FALSE | 1 | 1 | TRUE | 100
97 |  |  | 1096 | 1102 | 591 | 380 | 220 | 18.1068 | 0.18498 | 0 | 0 | 0 | hv | 0 |  |  | 6.383 |  | -1 | FALSE | 1 | 1 | TRUE | 100
98 |  |  | 1096 | 1102 | 591 | 380 | 220 | 16.718 | 0.18498 | 0 | 0 | 0 | hv | 0 |  |  | 6.383 |  | -1 | FALSE | 1 | 1 | TRUE | 100
99 |  |  | 1096 | 1102 | 591 | 380 | 220 | 16.6172 | 0.2033 | 0 | 0 | 0 | hv | 0 |  |  | 6.383 |  | -1 | FALSE | 1 | 1 | TRUE | 100
100 |  |  | 371 | 210 | 99.999 | 380 | 220 | 3.9435 | 0.090199 | 0 | 0 | 0 | hv | 0 |  |  | 1.7857 |  | -1 | FALSE | 1 | 1 | TRUE | 100
101 |  |  | 347 | 1203 | 591 | 380 | 220 | 14.3256 | 0.2098 | 0 | 0 | 0 | hv | 0 |  |  | 6.383 |  | -1 | FALSE | 1 | 1 | TRUE | 100
102 |  |  | 1252 | 272 | 591 | 380 | 220 | 14.1775 | 0.22162 | 0 | 0 | 0 | hv | 0 |  |  | 6.383 |  | -1 | FALSE | 1 | 1 | TRUE | 100
103 |  |  | 1252 | 272 | 591 | 380 | 220 | 14.1036 | 0.22162 | 0 | 0 | 0 | hv | 0 |  |  | 6.383 |  | -1 | FALSE | 1 | 1 | TRUE | 100
104 |  |  | 212 | 71 | 99.999 | 380 | 220 | 4.1538 | 0.081899 | 0 | 0 | 0 | hv | 0 |  |  | 1.7857 |  | -1 | FALSE | 1 | 1 | TRUE | 100
105 |  |  | 212 | 71 | 99.999 | 380 | 220 | 4.2708 | 0.080899 | 0 | 0 | 0 | hv | 0 |  |  | 1.7857 |  | -1 | FALSE | 1 | 1 | TRUE | 100
106 |  |  | 213 | 403 | 591 | 380 | 220 | 16.5622 | 0.19739 | 0 | 0 | 0 | hv | 0 |  |  | 6.383 |  | -1 | FALSE | 1 | 1 | TRUE | 100
107 |  |  | 1186 | 126 | 99.999 | 380 | 220 | 4.8241 | 0.063199 | 0 | 0 | 0 | hv | 0 |  |  | 1.7857 |  | -1 | FALSE | 1 | 1 | TRUE | 100
108 |  |  | 1186 | 126 | 99.999 | 380 | 220 | 4.5163 | 0.063199 | 0 | 0 | 0 | hv | 0 |  |  | 1.7857 |  | -1 | FALSE | 1 | 1 | TRUE | 100
109 |  |  | 1186 | 126 | 99.999 | 380 | 220 | 4.4044 | 0.071499 | 0 | 0 | 0 | hv | 0 |  |  | 1.7857 |  | -1 | FALSE | 1 | 1 | TRUE | 100
110 |  |  | 592 | 982 | 99.999 | 380 | 220 | 4.4485 | 0.073999 | 0 | 0 | 0 | hv | 0 |  |  | 1.3453 |  | -1 | FALSE | 1 | 1 | TRUE | 100
111 |  |  | 592 | 610 | 99.999 | 380 | 220 | 4.3817 | 0.073999 | 0 | 0 | 0 | hv | 0 |  |  | 1.3453 |  | -1 | FALSE | 1 | 1 | TRUE | 100
112 |  |  | 666 | 304 | 591 | 380 | 220 | 14.0971 | 0.22162 | 0 | 0 | 0 | hv | 0 |  |  | 6.383 |  | -1 | FALSE | 1 | 1 | TRUE | 100
113 |  |  | 666 | 304 | 591 | 380 | 220 | 13.7525 | 0.21571 | 0 | 0 | 0 | hv | 0 |  |  | 6.383 |  | -1 | FALSE | 1 | 1 | TRUE | 100
114 |  |  | 666 | 304 | 591 | 380 | 220 | 15.8039 | 0.19089 | 0 | 0 | 0 | hv | 0 |  |  | 6.383 |  | -1 | FALSE | 1 | 1 | TRUE | 100
115 |  |  | 148 | 1075 | 99.999 | 380 | 220 | 4.703 | 0.068399 | 0 | 0 | 0 | hv | 0 |  |  | 1.7857 |  | -1 | FALSE | 1 | 1 | TRUE | 100
116 |  |  | 1326 | 319 | 591 | 380 | 220 | 16.2417 | 0.18498 | 0 | 0 | 0 | hv | 0 |  |  | 6.383 |  | -1 | FALSE | 1 | 1 | TRUE | 100
117 |  |  | 945 | 1223 | 591 | 380 | 220 | 16.8765 | 0.19089 | 0 | 0 | 0 | hv | 0 |  |  | 6.383 |  | -1 | FALSE | 1 | 1 | TRUE | 100
118 |  |  | 945 | 1223 | 591 | 380 | 220 | 15.6253 | 0.17848 | 0 | 0 | 0 | hv | 0 |  |  | 6.383 |  | -1 | FALSE | 1 | 1 | TRUE | 100
119 |  |  | 1028 | 1104 | 591 | 380 | 220 | 15.1022 | 0.21571 | 0 | 0 | 0 | hv | 0 |  |  | 6.383 |  | -1 | FALSE | 1 | 1 | TRUE | 100
120 |  |  | 1028 | 1104 | 591 | 380 | 220 | 14.7132 | 0.2033 | 0 | 0 | 0 | hv | 0 |  |  | 6.383 |  | -1 | FALSE | 1 | 1 | TRUE | 100
121 |  |  | 1028 | 1320 | 591 | 380 | 220 | 14.4859 | 0.22162 | 0 | 0 | 0 | hv | 0 |  |  | 2.0773 |  | -1 | FALSE | 1 | 1 | TRUE | 100
122 |  |  | 1000 | 980 | 99.999 | 380 | 220 | 4.1164 | 0.077799 | 0 | 0 | 0 | hv | 0 |  |  | 1.7857 |  | -1 | FALSE | 1 | 1 | TRUE | 100
123 |  |  | 1000 | 980 | 99.999 | 380 | 220 | 3.7031 | 0.092299 | 0 | 0 | 0 | hv | 0 |  |  | 1.7857 |  | -1 | FALSE | 1 | 1 | TRUE | 100
124 |  |  | 1000 | 980 | 591 | 380 | 220 | 15.7175 | 0.17848 | 0 | 0 | 0 | hv | 0 |  |  | 2.0773 |  | -1 | FALSE | 1 | 1 | TRUE | 100
125 |  |  | 139 | 1041 | 591 | 380 | 220 | 17.5344 | 0.2033 | 0 | 0 | 0 | hv | 0 |  |  | 6.383 |  | -1 | FALSE | 1 | 1 | TRUE | 100
126 |  |  | 139 | 7 | 591 | 380 | 220 | 16.2419 | 0.19739 | 0 | 0 | 0 | hv | 0 |  |  | 6.383 |  | -1 | FALSE | 1 | 1 | TRUE | 100
127 |  |  | 778 | 1041 | 591 | 380 | 220 | 18.1069 | 0.19089 | 0 | 0 | 0 | hv | 0 |  |  | 10.326 |  | -1 | FALSE | 1 | 1 | TRUE | 100
128 |  |  | 778 | 7 | 591 | 380 | 220 | 16.8599 | 0.19089 | 0 | 0 | 0 | hv | 0 |  |  | 6.383 |  | -1 | FALSE | 1 | 1 | TRUE | 100
129 |  |  | 1349 | 903 | 591 | 380 | 220 | 14.9726 | 0.2033 | 0 | 0 | 0 | hv | 0 |  |  | 2.0773 |  | -1 | FALSE | 1 | 1 | TRUE | 100
130 |  |  | 1349 | 1196 | 591 | 380 | 220 | 14.5837 | 0.19739 | 0 | 0 | 0 | hv | 0 |  |  | 2.0773 |  | -1 | FALSE | 1 | 1 | TRUE | 100
131 |  |  | 1349 | 990 | 591 | 380 | 220 | 14.5223 | 0.2033 | 0 | 0 | 0 | hv | 0 |  |  | 2.0773 |  | -1 | FALSE | 1 | 1 | TRUE | 100
132 |  |  | 541 | 961 | 591 | 380 | 220 | 14.0604 | 0.21571 | 0 | 0 | 0 | hv | 0 |  |  | 6.383 |  | -1 | FALSE | 1 | 1 | TRUE | 100
133 |  |  | 654 | 949 | 591 | 380 | 220 | 13.9499 | 0.21571 | 0 | 0 | 0 | hv | 0 |  |  | 6.383 |  | -1 | FALSE | 1 | 1 | TRUE | 100
134 |  |  | 654 | 949 | 591 | 380 | 220 | 15.6746 | 0.2033 | 0 | 0 | 0 | hv | 0 |  |  | 6.383 |  | -1 | FALSE | 1 | 1 | TRUE | 100
135 |  |  | 1093 | 949 | 591 | 380 | 220 | 16.119 | 0.2033 | 0 | 0 | 0 | hv | 0 |  |  | 6.383 |  | -1 | FALSE | 1 | 1 | TRUE | 100
136 |  |  | 1093 | 949 | 591 | 380 | 220 | 16.2909 | 0.19739 | 0 | 0 | 0 | hv | 0 |  |  | 6.383 |  | -1 | FALSE | 1 | 1 | TRUE | 100
137 |  |  | 1293 | 959 | 591 | 380 | 220 | 18.1068 | 0.18498 | 0 | 0 | 0 | hv | 0 |  |  | 2.0773 |  | -1 | FALSE | 1 | 1 | TRUE | 100
138 |  |  | 1293 | 959 | 591 | 380 | 220 | 16.718 | 0.18498 | 0 | 0 | 0 | hv | 0 |  |  | 2.0773 |  | -1 | FALSE | 1 | 1 | TRUE | 100
139 |  |  | 805 | 714 | 99.999 | 380 | 220 | 3.6813 | 0.088099 | 0 | 0 | 0 | hv | 0 |  |  | 1.7857 |  | -1 | FALSE | 1 | 1 | TRUE | 100
140 |  |  | 805 | 714 | 99.999 | 380 | 220 | 3.6679 | 0.090199 | 0 | 0 | 0 | hv | 0 |  |  | 1.7857 |  | -1 | FALSE | 1 | 1 | TRUE | 100
141 |  |  | 805 | 714 | 99.999 | 380 | 220 | 3.4025 | 0.088099 | 0 | 0 | 0 | hv | 0 |  |  | 1.7857 |  | -1 | FALSE | 1 | 1 | TRUE | 100
142 |  |  | 804 | 570 | 591 | 380 | 220 | 15.3835 | 0.21571 | 0 | 0 | 0 | hv | 0 |  |  | 6.383 |  | -1 | FALSE | 1 | 1 | TRUE | 100
143 |  |  | 804 | 570 | 591 | 380 | 220 | 15.1745 | 0.22813 | 0 | 0 | 0 | hv | 0 |  |  | 6.383 |  | -1 | FALSE | 1 | 1 | TRUE | 100
144 |  |  | 1055 | 671 | 586 | 220 | 220 | 6.5554 | 0.07032 | 0 | 0 | 0.084507 | [7 empty] | FALSE | 1 | 1 | TRUE | 100
145 |  |  | 892 | 9 | 1216 | 380 | 380 | 8.258 | 0.20672 | 0 | 0 | -0.086984 | [7 empty] | FALSE | 1 | 1 | TRUE | 100
146 |  |  | 892 | 984 | 99.999 | 380 | 220 | 4.7111 | 0.066399 | 0 | 0 | 0 | hv | 0 |  |  | 1.7857 |  | -1 | FALSE | 1 | 1 | TRUE | 100
147 |  |  | 208 | 181 | 591 | 380 | 220 | 16.7346 | 0.18498 | 0 | 0 | 0 | hv | 0 |  |  | 6.383 |  | -1 | FALSE | 1 | 1 | TRUE | 100
148 |  |  | 208 | 181 | 591 | 380 | 220 | 15.1941 | 0.19739 | 0 | 0 | 0 | hv | 0 |  |  | 6.383 |  | -1 | FALSE | 1 | 1 | TRUE | 100
149 |  |  | 208 | 221 | 591 | 380 | 220 | 15.0589 | 0.2033 | 0 | 0 | 0 | hv | 0 |  |  | 6.383 |  | -1 | FALSE | 1 | 1 | TRUE | 100
150 |  |  | 1099 | 221 | 591 | 380 | 220 | 16.0978 | 0.2033 | 0 | 0 | 0 | hv | 0 |  |  | 6.383 |  | -1 | FALSE | 1 | 1 | TRUE | 100
151 |  |  | 1099 | 221 | 591 | 380 | 220 | 15.6737 | 0.22162 | 0 | 0 | 0 | hv | 0 |  |  | 6.383 |  | -1 | FALSE | 1 | 1 | TRUE | 100
152 |  |  | 1003 | 724 | 591 | 380 | 220 | 15.6395 | 0.22813 | 0 | 0 | 0 | hv | 0 |  |  | 6.383 |  | -1 | FALSE | 1 | 1 | TRUE | 100
153 |  |  | 769 | 1 | 99.999 | 380 | 220 | 4.0324 | 0.078799 | 0 | 0 | 0 | hv | 0 |  |  | 1.7857 |  | -1 | FALSE | 1 | 1 | TRUE | 100
154 |  |  | 1095 | 68 | 591 | 380 | 220 | 15.2862 | 0.19089 | 0 | 0 | 0 | hv | 0 |  |  | 2.0773 |  | -1 | FALSE | 1 | 1 | TRUE | 100
155 |  |  | 94 | 652 | 948 | 220 | 220 | 21.6741 | 0.00948 | 0 | 0 | 0.04898 | [7 empty] | FALSE | 1 | 1 | TRUE | 100
156 |  |  | 628 | 1036 | 591 | 380 | 220 | 17.9119 | 0.19739 | 0 | 0 | 0 | hv | 0 |  |  | 6.383 |  | -1 | FALSE | 1 | 1 | TRUE | 100
157 |  |  | 628 | 1036 | 591 | 380 | 220 | 18.1068 | 0.17848 | 0 | 0 | 0 | hv | 0 |  |  | 6.383 |  | -1 | FALSE | 1 | 1 | TRUE | 100
158 |  |  | 1085 | 548 | 472 | 220 | 220 | 4.9449 | 0.05192 | 0 | 0 | -0.06138 | [7 empty] | FALSE | 1 | 1 | TRUE | 100
159 |  |  | 1190 | 946 | 591 | 380 | 220 | 14.6824 | 0.2033 | 0 | 0 | 0 | hv | 0 |  |  | 2.0773 |  | -1 | FALSE | 1 | 1 | TRUE | 100
160 |  |  | 1190 | 946 | 591 | 380 | 220 | 14.7937 | 0.21571 | 0 | 0 | 0 | hv | 0 |  |  | 2.0773 |  | -1 | FALSE | 1 | 1 | TRUE | 100
161 |  |  | 1190 | 946 | 591 | 380 | 220 | 14.2452 | 0.2098 | 0 | 0 | 0 | hv | 0 |  |  | 2.0773 |  | -1 | FALSE | 1 | 1 | TRUE | 100
162 |  |  | 624 | 21 | 591 | 380 | 220 | 14.0968 | 0.2033 | 0 | 0 | 0 | hv | 0 |  |  | 6.383 |  | -1 | FALSE | 1 | 1 | TRUE | 100
163 |  |  | 624 | 21 | 591 | 380 | 220 | 13.672 | 0.2429 | 0 | 0 | 0 | hv | 0 |  |  | 6.383 |  | -1 | FALSE | 1 | 1 | TRUE | 100
164 |  |  | 624 | 21 | 99.999 | 380 | 220 | 4.2772 | 0.082899 | 0 | 0 | 0 | hv | 0 |  |  | 1.7857 |  | -1 | FALSE | 1 | 1 | TRUE | 100
165 |  |  | 858 | 1350 | 99.999 | 380 | 220 | 4.7485 | 0.070499 | 0 | 0 | 0 | hv | 0 |  |  | 1.7857 |  | -1 | FALSE | 1 | 1 | TRUE | 100
166 |  |  | 858 | 205 | 591 | 380 | 220 | 17.7228 | 0.19089 | 0 | 0 | 0 | hv | 0 |  |  | 6.383 |  | -1 | FALSE | 1 | 1 | TRUE | 100
167 |  |  | 858 | 205 | 591 | 380 | 220 | 17.7025 | 0.17848 | 0 | 0 | 0 | hv | 0 |  |  | 6.383 |  | -1 | FALSE | 1 | 1 | TRUE | 100
168 |  |  | 1195 | 787 | 99.999 | 380 | 220 | 4.107 | 0.074599 | 0 | 0 | 0 | hv | 0 |  |  | 1.7857 |  | -1 | FALSE | 1 | 1 | TRUE | 100
169 |  |  | 1195 | 787 | 99.999 | 380 | 220 | 4.2223 | 0.088099 | 0 | 0 | 0 | hv | 0 |  |  | 1.7857 |  | -1 | FALSE | 1 | 1 | TRUE | 100
170 |  |  | 344 | 1168 | 99.999 | 380 | 220 | 4.1218 | 0.085999 | 0 | 0 | 0 | hv | 0 |  |  | 1.7857 |  | -1 | FALSE | 1 | 1 | TRUE | 100
171 |  |  | 344 | 1168 | 99.999 | 380 | 220 | 3.8679 | 0.091199 | 0 | 0 | 0 | hv | 0 |  |  | 1.7857 |  | -1 | FALSE | 1 | 1 | TRUE | 100
172 |  |  | 1176 | 22 | 591 | 380 | 220 | 15.5118 | 0.22162 | 0 | 0 | 0 | hv | 0 |  |  | 2.0773 |  | -1 | FALSE | 1 | 1 | TRUE | 100
173 |  |  | 1176 | 22 | 591 | 380 | 220 | 15.0467 | 0.22162 | 0 | 0 | 0 | hv | 0 |  |  | 2.0773 |  | -1 | FALSE | 1 | 1 | TRUE | 100
174 |  |  | 514 | 164 | 591 | 380 | 220 | 17.1967 | 0.17848 | 0 | 0 | 0 | hv | 0 |  |  | 6.383 |  | -1 | FALSE | 1 | 1 | TRUE | 100
175 |  |  | 707 | 324 | 591 | 380 | 220 | 17.5341 | 0.17848 | 0 | 0 | 0 | hv | 0 |  |  | 6.383 |  | -1 | FALSE | 1 | 1 | TRUE | 100
176 |  |  | 247 | 1122 | 591 | 380 | 220 | 16.2909 | 0.19739 | 0 | 0 | 0 | hv | 0 |  |  | 2.0773 |  | -1 | FALSE | 1 | 1 | TRUE | 100
177 |  |  | 247 | 1122 | 591 | 380 | 220 | 16.5928 | 0.19089 | 0 | 0 | 0 | hv | 0 |  |  | 2.0773 |  | -1 | FALSE | 1 | 1 | TRUE | 100
178 |  |  | 121 | 1183 | 99.999 | 380 | 220 | 4.107 | 0.073599 | 0 | 0 | 0 | hv | 0 |  |  | 1.7857 |  | -1 | FALSE | 1 | 1 | TRUE | 100
179 |  |  | 1206 | 1183 | 99.999 | 380 | 220 | 4.0128 | 0.1234 | 0 | 0 | 0 | hv | 0 |  |  | 1.7857 |  | -1 | FALSE | 1 | 1 | TRUE | 100
180 |  |  | 1206 | 1183 | 99.999 | 380 | 220 | 4.3215 | 0.075699 | 0 | 0 | 0 | hv | 0 |  |  | 1.7857 |  | -1 | FALSE | 1 | 1 | TRUE | 100
181 |  |  | 1167 | 970 | 854 | 380 | 220 | 22.7061 | 0.27584 | 0 | 0 | 0 | hv | 0 |  |  | 6.383 |  | -1 | FALSE | 1 | 1 | TRUE | 100
182 |  |  | 635 | 35 | 99.999 | 380 | 220 | 4.0303 | 0.078799 | 0 | 0 | 0 | hv | 0 |  |  | 1.7857 |  | -1 | FALSE | 1 | 1 | TRUE | 100
183 |  |  | 635 | 35 | 99.999 | 380 | 220 | 4.0524 | 0.091199 | 0 | 0 | 0 | hv | 0 |  |  | 1.7857 |  | -1 | FALSE | 1 | 1 | TRUE | 100
184 |  |  | 936 | 522 | 99.999 | 380 | 220 | 4.219 | 0.079799 | 0 | 0 | 0 | hv | 0 |  |  | 1.7857 |  | -1 | FALSE | 1 | 1 | TRUE | 100
185 |  |  | 936 | 522 | 99.999 | 380 | 220 | 4.3154 | 0.077799 | 0 | 0 | 0 | hv | 0 |  |  | 1.7857 |  | -1 | FALSE | 1 | 1 | TRUE | 100
186 |  |  | 1069 | 641 | 591 | 380 | 220 | 16.4268 | 0.19089 | 0 | 0 | 0 | hv | 0 |  |  | 6.383 |  | -1 | FALSE | 1 | 1 | TRUE | 100
187 |  |  | 1069 | 641 | 591 | 380 | 220 | 16.5005 | 0.17848 | 0 | 0 | 0 | hv | 0 |  |  | 6.383 |  | -1 | FALSE | 1 | 1 | TRUE | 100
188 |  |  | 1069 | 641 | 591 | 380 | 220 | 15.3233 | 0.17848 | 0 | 0 | 0 | hv | 0 |  |  | 6.383 |  | -1 | FALSE | 1 | 1 | TRUE | 100
189 |  |  | 1006 | 436 | 591 | 380 | 220 | 14.7504 | 0.2033 | 0 | 0 | 0 | hv | 0 |  |  | 2.0773 |  | -1 | FALSE | 1 | 1 | TRUE | 100
190 |  |  | 1006 | 436 | 591 | 380 | 220 | 14.4426 | 0.2098 | 0 | 0 | 0 | hv | 0 |  |  | 2.0773 |  | -1 | FALSE | 1 | 1 | TRUE | 100
191 |  |  | 578 | 39 | 591 | 380 | 220 | 15.5993 | 0.22813 | 0 | 0 | 0 | hv | 0 |  |  | 6.383 |  | -1 | FALSE | 1 | 1 | TRUE | 100
192 |  |  | 833 | 39 | 591 | 380 | 220 | 15.0868 | 0.21571 | 0 | 0 | 0 | hv | 0 |  |  | 6.383 |  | -1 | FALSE | 1 | 1 | TRUE | 100
193 |  |  | 250 | 14 | 591 | 380 | 220 | 17.7229 | 0.2033 | 0 | 0 | 0 | hv | 0 |  |  | 6.383 |  | -1 | FALSE | 1 | 1 | TRUE | 100
194 |  |  | 250 | 14 | 591 | 380 | 220 | 17.6353 | 0.19089 | 0 | 0 | 0 | hv | 0 |  |  | 6.383 |  | -1 | FALSE | 1 | 1 | TRUE | 100
195 |  |  | 394 | 845 | 591 | 380 | 220 | 16.2418 | 0.19089 | 0 | 0 | 0 | hv | 0 |  |  | 6.383 |  | -1 | FALSE | 1 | 1 | TRUE | 100
196 |  |  | 394 | 845 | 591 | 380 | 220 | 16.5496 | 0.18498 | 0 | 0 | 0 | hv | 0 |  |  | 6.383 |  | -1 | FALSE | 1 | 1 | TRUE | 100
197 |  |  | 53 | 486 | 1151 | 380 | 220 | 14.9506 | 0.20603 | 0 | 0 | 0 | hv | 0 |  |  | 0.9009 |  | -1 | FALSE | 1 | 1 | TRUE | 100
198 |  |  | 53 | 1282 | 1151 | 380 | 220 | 14.6471 | 0.2279 | 0 | 0 | 0 | hv | 0 |  |  | 0.9009 |  | -1 | FALSE | 1 | 1 | TRUE | 100
199 |  |  | 53 | 350 | 1151 | 380 | 220 | 14.3538 | 0.23826 | 0 | 0 | 0 | hv | 0 |  |  | 0.9009 |  | -1 | FALSE | 1 | 1 | TRUE | 100
200 |  |  | 53 | 278 | 1151 | 380 | 220 | 14.0511 | 0.23826 | 0 | 0 | 0 | hv | 0 |  |  | 0.9009 |  | -1 | FALSE | 1 | 1 | TRUE | 100
201 |  |  | 53 | 505 | 1151 | 380 | 220 | 14.8638 | 0.24977 | 0 | 0 | 0 | hv | 0 |  |  | 0.9009 |  | -1 | FALSE | 1 | 1 | TRUE | 100
202 |  |  | 53 | 826 | 1151 | 380 | 220 | 14.5358 | 0.24977 | 0 | 0 | 0 | hv | 0 |  |  | 0.9009 |  | -1 | FALSE | 1 | 1 | TRUE | 100
203 |  |  | 53 | 463 | 1151 | 380 | 220 | 16.4804 | 0.2279 | 0 | 0 | 0 | hv | 0 |  |  | 0.9009 |  | -1 | FALSE | 1 | 1 | TRUE | 100
204 |  |  | 53 | 463 | 1151 | 380 | 220 | 16.7968 | 0.21754 | 0 | 0 | 0 | hv | 0 |  |  | 0.9009 |  | -1 | FALSE | 1 | 1 | TRUE | 100
205 |  |  | 53 | 1141 | 591 | 380 | 220 | 16.1061 | 0.20921 | 0 | 0 | 0 | hv | 0 |  |  | 2.0773 |  | -1 | FALSE | 1 | 1 | TRUE | 100
206 |  |  | 130 | 1230 | 99.999 | 380 | 220 | 4.2432 | 0.062799 | 0 | 0 | 0 | hv | 0 |  |  | 0.9174 |  | 1 | FALSE | 1 | 1 | TRUE | 100
207 |  |  | 130 | 1230 | 99.999 | 380 | 220 | 4.4045 | 0.072599 | 0 | 0 | 0 | hv | 0 |  |  | 1.7857 |  | -1 | FALSE | 1 | 1 | TRUE | 100
208 |  |  | 534 | 864 | 591 | 380 | 220 | 14.7133 | 0.21571 | 0 | 0 | 0 | hv | 0 |  |  | 2.0773 |  | -1 | FALSE | 1 | 1 | TRUE | 100
209 |  |  | 534 | 864 | 591 | 380 | 220 | 14.5232 | 0.25886 | 0 | 0 | 0 | hv | 0 |  |  | 2.0773 |  | -1 | FALSE | 1 | 1 | TRUE | 100
210 |  |  | 534 | 864 | 591 | 380 | 220 | 14.1774 | 0.21571 | 0 | 0 | 0 | hv | 0 |  |  | 2.0773 |  | -1 | FALSE | 1 | 1 | TRUE | 100
211 |  |  | 1045 | 865 | 591 | 380 | 220 | 13.7526 | 0.22162 | 0 | 0 | 0 | hv | 0 |  |  | 2.0773 |  | -1 | FALSE | 1 | 1 | TRUE | 100
212 |  |  | 1045 | 865 | 591 | 380 | 220 | 15.5888 | 0.19089 | 0 | 0 | 0 | hv | 0 |  |  | 6.383 |  | -1 | FALSE | 1 | 1 | TRUE | 100
213 |  |  | 261 | 362 | 591 | 380 | 220 | 17.5745 | 0.19739 | 0 | 0 | 0 | hv | 0 |  |  | 6.383 |  | -1 | FALSE | 1 | 1 | TRUE | 100
214 |  |  | 261 | 362 | 591 | 380 | 220 | 17.871 | 0.18498 | 0 | 0 | 0 | hv | 0 |  |  | 6.383 |  | -1 | FALSE | 1 | 1 | TRUE | 100
215 |  |  | 497 | 313 | 99.999 | 380 | 220 | 4.4055 | 0.076699 | 0 | 0 | 0 | hv | 0 |  |  | 1.7857 |  | -1 | FALSE | 1 | 1 | TRUE | 100
216 |  |  | 497 | 313 | 591 | 380 | 220 | 15.4096 | 0.17848 | 0 | 0 | 0 | hv | 0 |  |  | 6.383 |  | -1 | FALSE | 1 | 1 | TRUE | 100
217 |  |  | 497 | 313 | 99.999 | 380 | 220 | 3.9901 | 0.084999 | 0 | 0 | 0 | hv | 0 |  |  | 1.7857 |  | -1 | FALSE | 1 | 1 | TRUE | 100
218 |  |  | 513 | 1308 | 591 | 380 | 220 | 14.7504 | 0.2033 | 0 | 0 | 0 | hv | 0 |  |  | 2.0773 |  | -1 | FALSE | 1 | 1 | TRUE | 100
219 |  |  | 1292 | 1308 | 591 | 380 | 220 | 15.7608 | 0.19739 | 0 | 0 | 0 | hv | 0 |  |  | 6.383 |  | -1 | FALSE | 1 | 1 | TRUE | 100
220 |  |  | 309 | 107 | 591 | 380 | 220 | 14.0604 | 0.21571 | 0 | 0 | 0 | hv | 0 |  |  | 6.383 |  | -1 | FALSE | 1 | 1 | TRUE | 100
221 |  |  | 309 | 107 | 591 | 380 | 220 | 13.8695 | 0.21571 | 0 | 0 | 0 | hv | 0 |  |  | 6.383 |  | -1 | FALSE | 1 | 1 | TRUE | 100
222 |  |  | 33 | 218 | 591 | 380 | 220 | 15.6314 | 0.19739 | 0 | 0 | 0 | hv | 0 |  |  | 6.383 |  | -1 | FALSE | 1 | 1 | TRUE | 100
223 |  |  | 1207 | 789 | 591 | 380 | 220 | 15.983 | 0.19089 | 0 | 0 | 0 | hv | 0 |  |  | 6.383 |  | -1 | FALSE | 1 | 1 | TRUE | 100
224 |  |  | 1207 | 789 | 591 | 380 | 220 | 16.2417 | 0.18498 | 0 | 0 | 0 | hv | 0 |  |  | 6.383 |  | -1 | FALSE | 1 | 1 | TRUE | 100
225 |  |  | 1207 | 789 | 591 | 380 | 220 | 16.7345 | 0.17848 | 0 | 0 | 0 | hv | 0 |  |  | 6.383 |  | -1 | FALSE | 1 | 1 | TRUE | 100
226 |  |  | 1207 | 1092 | 591 | 380 | 220 | 15.2803 | 0.19089 | 0 | 0 | 0 | hv | 0 |  |  | 6.383 |  | -1 | FALSE | 1 | 1 | TRUE | 100
227 |  |  | 1207 | 1092 | 591 | 380 | 220 | 15.4839 | 0.21571 | 0 | 0 | 0 | hv | 0 |  |  | 6.383 |  | -1 | FALSE | 1 | 1 | TRUE | 100
228 |  |  | 1207 | 1092 | 591 | 380 | 220 | 14.8741 | 0.21571 | 0 | 0 | 0 | hv | 0 |  |  | 6.383 |  | -1 | FALSE | 1 | 1 | TRUE | 100
229 |  |  | 607 | 721 | 591 | 380 | 220 | 14.3256 | 0.2098 | 0 | 0 | 0 | hv | 0 |  |  | 2.0773 |  | -1 | FALSE | 1 | 1 | TRUE | 100
230 |  |  | 607 | 291 | 591 | 380 | 220 | 14.3317 | 0.22162 | 0 | 0 | 0 | hv | 0 |  |  | 6.383 |  | -1 | FALSE | 1 | 1 | TRUE | 100
231 |  |  | 320 | 721 | 591 | 380 | 220 | 13.7525 | 0.21571 | 0 | 0 | 0 | hv | 0 |  |  | 2.0773 |  | -1 | FALSE | 1 | 1 | TRUE | 100
232 |  |  | 320 | 291 | 591 | 380 | 220 | 13.6766 | 0.20212 | 0 | 0 | 0 | hv | 0 |  |  | 1.7857 |  | -1 | FALSE | 1 | 1 | TRUE | 100
233 |  |  | 238 | 1033 | 591 | 380 | 220 | 15.7609 | 0.2033 | 0 | 0 | 0 | hv | 0 |  |  | 2.0773 |  | -1 | FALSE | 1 | 1 | TRUE | 100
234 |  |  | 238 | 87 | 591 | 380 | 220 | 15.9706 | 0.19739 | 0 | 0 | 0 | hv | 0 |  |  | 6.383 |  | -1 | FALSE | 1 | 1 | TRUE | 100
235 |  |  | 108 | 1033 | 591 | 380 | 220 | 16.3214 | 0.17848 | 0 | 0 | 0 | hv | 0 |  |  | 2.0773 |  | -1 | FALSE | 1 | 1 | TRUE | 100
236 |  |  | 108 | 87 | 591 | 380 | 220 | 15.4469 | 0.18498 | 0 | 0 | 0 | hv | 0 |  |  | 6.383 |  | -1 | FALSE | 1 | 1 | TRUE | 100
237 |  |  | 689 | 1272 | 591 | 380 | 220 | 15.3114 | 0.21571 | 0 | 0 | 0 | hv | 0 |  |  | 6.383 |  | -1 | FALSE | 1 | 1 | TRUE | 100
238 |  |  | 689 | 1272 | 591 | 380 | 220 | 14.9171 | 0.2098 | 0 | 0 | 0 | hv | 0 |  |  | 6.383 |  | -1 | FALSE | 1 | 1 | TRUE | 100
239 |  |  | 428 | 638 | 591 | 380 | 220 | 15.8483 | 0.19739 | 0 | 0 | 0 | hv | 0 |  |  | 6.383 |  | -1 | FALSE | 1 | 1 | TRUE | 100

## poly_cost
| element | et | cp0_eur | cp1_eur_per_mw | cp2_eur_per_mw2 | cq0_eur | cq1_eur_per_mvar | cq2_eur_per_mvar2
0 | 0 | gen | 0 | 1 | 0 | 0 | 0 | 0
1 | 1 | gen | 0 | 1 | 0 | 0 | 0 | 0
2 | 10 | gen | 0 | 1 | 0 | 0 | 0 | 0
3 | 100 | gen | 0 | 1 | 0 | 0 | 0 | 0
4 | 101 | gen | 0 | 1 | 0 | 0 | 0 | 0
5 | 102 | gen | 0 | 1 | 0 | 0 | 0 | 0
6 | 103 | gen | 0 | 1 | 0 | 0 | 0 | 0
7 | 104 | gen | 0 | 1 | 0 | 0 | 0 | 0
8 | 105 | gen | 0 | 1 | 0 | 0 | 0 | 0
9 | 106 | gen | 0 | 1 | 0 | 0 | 0 | 0
10 | 107 | gen | 0 | 1 | 0 | 0 | 0 | 0
11 | 108 | gen | 0 | 1 | 0 | 0 | 0 | 0
12 | 109 | gen | 0 | 1 | 0 | 0 | 0 | 0
13 | 11 | gen | 0 | 1 | 0 | 0 | 0 | 0
14 | 110 | gen | 0 | 1 | 0 | 0 | 0 | 0
15 | 111 | gen | 0 | 1 | 0 | 0 | 0 | 0
16 | 112 | gen | 0 | 1 | 0 | 0 | 0 | 0
17 | 113 | gen | 0 | 1 | 0 | 0 | 0 | 0
18 | 114 | gen | 0 | 1 | 0 | 0 | 0 | 0
19 | 115 | gen | 0 | 1 | 0 | 0 | 0 | 0
20 | 116 | gen | 0 | 1 | 0 | 0 | 0 | 0
21 | 117 | gen | 0 | 1 | 0 | 0 | 0 | 0
22 | 118 | gen | 0 | 1 | 0 | 0 | 0 | 0
23 | 119 | gen | 0 | 1 | 0 | 0 | 0 | 0
24 | 12 | gen | 0 | 1 | 0 | 0 | 0 | 0
25 | 120 | gen | 0 | 1 | 0 | 0 | 0 | 0
26 | 121 | gen | 0 | 1 | 0 | 0 | 0 | 0
27 | 122 | gen | 0 | 1 | 0 | 0 | 0 | 0
28 | 123 | gen | 0 | 1 | 0 | 0 | 0 | 0
29 | 124 | gen | 0 | 1 | 0 | 0 | 0 | 0
30 | 0 | ext_grid | 0 | 1 | 0 | 0 | 0 | 0
31 | 125 | gen | 0 | 1 | 0 | 0 | 0 | 0
32 | 126 | gen | 0 | 1 | 0 | 0 | 0 | 0
33 | 127 | gen | 0 | 1 | 0 | 0 | 0 | 0
34 | 128 | gen | 0 | 1 | 0 | 0 | 0 | 0
35 | 13 | gen | 0 | 1 | 0 | 0 | 0 | 0
36 | 129 | gen | 0 | 1 | 0 | 0 | 0 | 0
37 | 130 | gen | 0 | 1 | 0 | 0 | 0 | 0
38 | 131 | gen | 0 | 1 | 0 | 0 | 0 | 0
39 | 132 | gen | 0 | 1 | 0 | 0 | 0 | 0
40 | 133 | gen | 0 | 1 | 0 | 0 | 0 | 0
41 | 134 | gen | 0 | 1 | 0 | 0 | 0 | 0
42 | 135 | gen | 0 | 1 | 0 | 0 | 0 | 0
43 | 136 | gen | 0 | 1 | 0 | 0 | 0 | 0
44 | 137 | gen | 0 | 1 | 0 | 0 | 0 | 0
45 | 138 | gen | 0 | 1 | 0 | 0 | 0 | 0
46 | 14 | gen | 0 | 1 | 0 | 0 | 0 | 0
47 | 139 | gen | 0 | 1 | 0 | 0 | 0 | 0
48 | 140 | gen | 0 | 1 | 0 | 0 | 0 | 0
49 | 141 | gen | 0 | 1 | 0 | 0 | 0 | 0
50 | 142 | gen | 0 | 1 | 0 | 0 | 0 | 0
51 | 143 | gen | 0 | 1 | 0 | 0 | 0 | 0
52 | 144 | gen | 0 | 1 | 0 | 0 | 0 | 0
53 | 145 | gen | 0 | 1 | 0 | 0 | 0 | 0
54 | 146 | gen | 0 | 1 | 0 | 0 | 0 | 0
55 | 147 | gen | 0 | 1 | 0 | 0 | 0 | 0
56 | 148 | gen | 0 | 1 | 0 | 0 | 0 | 0
57 | 15 | gen | 0 | 1 | 0 | 0 | 0 | 0
58 | 149 | gen | 0 | 1 | 0 | 0 | 0 | 0
59 | 150 | gen | 0 | 1 | 0 | 0 | 0 | 0
60 | 151 | gen | 0 | 1 | 0 | 0 | 0 | 0
61 | 152 | gen | 0 | 1 | 0 | 0 | 0 | 0
62 | 153 | gen | 0 | 1 | 0 | 0 | 0 | 0
63 | 154 | gen | 0 | 1 | 0 | 0 | 0 | 0
64 | 155 | gen | 0 | 1 | 0 | 0 | 0 | 0
65 | 156 | gen | 0 | 1 | 0 | 0 | 0 | 0
66 | 157 | gen | 0 | 1 | 0 | 0 | 0 | 0
67 | 158 | gen | 0 | 1 | 0 | 0 | 0 | 0
68 | 16 | gen | 0 | 1 | 0 | 0 | 0 | 0
69 | 159 | gen | 0 | 1 | 0 | 0 | 0 | 0
70 | 160 | gen | 0 | 1 | 0 | 0 | 0 | 0
71 | 161 | gen | 0 | 1 | 0 | 0 | 0 | 0
72 | 162 | gen | 0 | 1 | 0 | 0 | 0 | 0
73 | 163 | gen | 0 | 1 | 0 | 0 | 0 | 0
74 | 164 | gen | 0 | 1 | 0 | 0 | 0 | 0
75 | 165 | gen | 0 | 1 | 0 | 0 | 0 | 0
76 | 166 | gen | 0 | 1 | 0 | 0 | 0 | 0
77 | 167 | gen | 0 | 1 | 0 | 0 | 0 | 0
78 | 168 | gen | 0 | 1 | 0 | 0 | 0 | 0
79 | 17 | gen | 0 | 1 | 0 | 0 | 0 | 0
80 | 169 | gen | 0 | 1 | 0 | 0 | 0 | 0
81 | 170 | gen | 0 | 1 | 0 | 0 | 0 | 0
82 | 171 | gen | 0 | 1 | 0 | 0 | 0 | 0
83 | 172 | gen | 0 | 1 | 0 | 0 | 0 | 0
84 | 173 | gen | 0 | 1 | 0 | 0 | 0 | 0
85 | 174 | gen | 0 | 1 | 0 | 0 | 0 | 0
86 | 175 | gen | 0 | 1 | 0 | 0 | 0 | 0
87 | 176 | gen | 0 | 1 | 0 | 0 | 0 | 0
88 | 177 | gen | 0 | 1 | 0 | 0 | 0 | 0
89 | 178 | gen | 0 | 1 | 0 | 0 | 0 | 0
90 | 18 | gen | 0 | 1 | 0 | 0 | 0 | 0
91 | 179 | gen | 0 | 1 | 0 | 0 | 0 | 0
92 | 180 | gen | 0 | 1 | 0 | 0 | 0 | 0
93 | 181 | gen | 0 | 1 | 0 | 0 | 0 | 0
94 | 182 | gen | 0 | 1 | 0 | 0 | 0 | 0
95 | 183 | gen | 0 | 1 | 0 | 0 | 0 | 0
96 | 184 | gen | 0 | 1 | 0 | 0 | 0 | 0
97 | 185 | gen | 0 | 1 | 0 | 0 | 0 | 0
98 | 186 | gen | 0 | 1 | 0 | 0 | 0 | 0
99 | 187 | gen | 0 | 1 | 0 | 0 | 0 | 0
100 | 188 | gen | 0 | 1 | 0 | 0 | 0 | 0
101 | 19 | gen | 0 | 1 | 0 | 0 | 0 | 0
102 | 189 | gen | 0 | 1 | 0 | 0 | 0 | 0
103 | 190 | gen | 0 | 1 | 0 | 0 | 0 | 0
104 | 191 | gen | 0 | 1 | 0 | 0 | 0 | 0
105 | 192 | gen | 0 | 1 | 0 | 0 | 0 | 0
106 | 193 | gen | 0 | 1 | 0 | 0 | 0 | 0
107 | 194 | gen | 0 | 1 | 0 | 0 | 0 | 0
108 | 195 | gen | 0 | 1 | 0 | 0 | 0 | 0
109 | 196 | gen | 0 | 1 | 0 | 0 | 0 | 0
110 | 197 | gen | 0 | 1 | 0 | 0 | 0 | 0
111 | 198 | gen | 0 | 1 | 0 | 0 | 0 | 0
112 | 2 | gen | 0 | 1 | 0 | 0 | 0 | 0
113 | 20 | gen | 0 | 1 | 0 | 0 | 0 | 0
114 | 199 | gen | 0 | 1 | 0 | 0 | 0 | 0
115 | 200 | gen | 0 | 1 | 0 | 0 | 0 | 0
116 | 201 | gen | 0 | 1 | 0 | 0 | 0 | 0
117 | 202 | gen | 0 | 1 | 0 | 0 | 0 | 0
118 | 203 | gen | 0 | 1 | 0 | 0 | 0 | 0
119 | 204 | gen | 0 | 1 | 0 | 0 | 0 | 0
120 | 205 | gen | 0 | 1 | 0 | 0 | 0 | 0
121 | 206 | gen | 0 | 1 | 0 | 0 | 0 | 0
122 | 207 | gen | 0 | 1 | 0 | 0 | 0 | 0
123 | 208 | gen | 0 | 1 | 0 | 0 | 0 | 0
124 | 21 | gen | 0 | 1 | 0 | 0 | 0 | 0
125 | 209 | gen | 0 | 1 | 0 | 0 | 0 | 0
126 | 210 | gen | 0 | 1 | 0 | 0 | 0 | 0
127 | 211 | gen | 0 | 1 | 0 | 0 | 0 | 0
128 | 212 | gen | 0 | 1 | 0 | 0 | 0 | 0
129 | 213 | gen | 0 | 1 | 0 | 0 | 0 | 0
130 | 214 | gen | 0 | 1 | 0 | 0 | 0 | 0
131 | 215 | gen | 0 | 1 | 0 | 0 | 0 | 0
132 | 216 | gen | 0 | 1 | 0 | 0 | 0 | 0
133 | 217 | gen | 0 | 1 | 0 | 0 | 0 | 0
134 | 218 | gen | 0 | 1 | 0 | 0 | 0 | 0
135 | 22 | gen | 0 | 1 | 0 | 0 | 0 | 0
136 | 219 | gen | 0 | 1 | 0 | 0 | 0 | 0
137 | 220 | gen | 0 | 1 | 0 | 0 | 0 | 0
138 | 221 | gen | 0 | 1 | 0 | 0 | 0 | 0
139 | 222 | gen | 0 | 1 | 0 | 0 | 0 | 0
140 | 223 | gen | 0 | 1 | 0 | 0 | 0 | 0
141 | 224 | gen | 0 | 1 | 0 | 0 | 0 | 0
142 | 225 | gen | 0 | 1 | 0 | 0 | 0 | 0
143 | 226 | gen | 0 | 1 | 0 | 0 | 0 | 0
144 | 227 | gen | 0 | 1 | 0 | 0 | 0 | 0
145 | 228 | gen | 0 | 1 | 0 | 0 | 0 | 0
146 | 23 | gen | 0 | 1 | 0 | 0 | 0 | 0
147 | 229 | gen | 0 | 1 | 0 | 0 | 0 | 0
148 | 230 | gen | 0 | 1 | 0 | 0 | 0 | 0
149 | 231 | gen | 0 | 1 | 0 | 0 | 0 | 0
150 | 232 | gen | 0 | 1 | 0 | 0 | 0 | 0
151 | 233 | gen | 0 | 1 | 0 | 0 | 0 | 0
152 | 234 | gen | 0 | 1 | 0 | 0 | 0 | 0
153 | 235 | gen | 0 | 1 | 0 | 0 | 0 | 0
154 | 236 | gen | 0 | 1 | 0 | 0 | 0 | 0
155 | 237 | gen | 0 | 1 | 0 | 0 | 0 | 0
156 | 238 | gen | 0 | 1 | 0 | 0 | 0 | 0
157 | 24 | gen | 0 | 1 | 0 | 0 | 0 | 0
158 | 239 | gen | 0 | 1 | 0 | 0 | 0 | 0
159 | 240 | gen | 0 | 1 | 0 | 0 | 0 | 0
160 | 241 | gen | 0 | 1 | 0 | 0 | 0 | 0
161 | 242 | gen | 0 | 1 | 0 | 0 | 0 | 0
162 | 243 | gen | 0 | 1 | 0 | 0 | 0 | 0
163 | 244 | gen | 0 | 1 | 0 | 0 | 0 | 0
164 | 245 | gen | 0 | 1 | 0 | 0 | 0 | 0
165 | 246 | gen | 0 | 1 | 0 | 0 | 0 | 0
166 | 247 | gen | 0 | 1 | 0 | 0 | 0 | 0
167 | 248 | gen | 0 | 1 | 0 | 0 | 0 | 0
168 | 25 | gen | 0 | 1 | 0 | 0 | 0 | 0
169 | 249 | gen | 0 | 1 | 0 | 0 | 0 | 0
170 | 250 | gen | 0 | 1 | 0 | 0 | 0 | 0
171 | 251 | gen | 0 | 1 | 0 | 0 | 0 | 0
172 | 252 | gen | 0 | 1 | 0 | 0 | 0 | 0
173 | 253 | gen | 0 | 1 | 0 | 0 | 0 | 0
174 | 254 | gen | 0 | 1 | 0 | 0 | 0 | 0
175 | 255 | gen | 0 | 1 | 0 | 0 | 0 | 0
176 | 256 | gen | 0 | 1 | 0 | 0 | 0 | 0
177 | 257 | gen | 0 | 1 | 0 | 0 | 0 | 0
178 | 258 | gen | 0 | 1 | 0 | 0 | 0 | 0
179 | 26 | gen | 0 | 1 | 0 | 0 | 0 | 0
180 | 27 | gen | 0 | 1 | 0 | 0 | 0 | 0
181 | 28 | gen | 0 | 1 | 0 | 0 | 0 | 0
182 | 29 | gen | 0 | 1 | 0 | 0 | 0 | 0
183 | 3 | gen | 0 | 1 | 0 | 0 | 0 | 0
184 | 30 | gen | 0 | 1 | 0 | 0 | 0 | 0
185 | 31 | gen | 0 | 1 | 0 | 0 | 0 | 0
186 | 32 | gen | 0 | 1 | 0 | 0 | 0 | 0
187 | 33 | gen | 0 | 1 | 0 | 0 | 0 | 0
188 | 34 | gen | 0 | 1 | 0 | 0 | 0 | 0
189 | 35 | gen | 0 | 1 | 0 | 0 | 0 | 0
190 | 36 | gen | 0 | 1 | 0 | 0 | 0 | 0
191 | 37 | gen | 0 | 1 | 0 | 0 | 0 | 0
192 | 38 | gen | 0 | 1 | 0 | 0 | 0 | 0
193 | 39 | gen | 0 | 1 | 0 | 0 | 0 | 0
194 | 4 | gen | 0 | 1 | 0 | 0 | 0 | 0
195 | 40 | gen | 0 | 1 | 0 | 0 | 0 | 0
196 | 41 | gen | 0 | 1 | 0 | 0 | 0 | 0
197 | 42 | gen | 0 | 1 | 0 | 0 | 0 | 0
198 | 43 | gen | 0 | 1 | 0 | 0 | 0 | 0
199 | 44 | gen | 0 | 1 | 0 | 0 | 0 | 0
200 | 45 | gen | 0 | 1 | 0 | 0 | 0 | 0
201 | 46 | gen | 0 | 1 | 0 | 0 | 0 | 0
202 | 47 | gen | 0 | 1 | 0 | 0 | 0 | 0
203 | 48 | gen | 0 | 1 | 0 | 0 | 0 | 0
204 | 49 | gen | 0 | 1 | 0 | 0 | 0 | 0
205 | 5 | gen | 0 | 1 | 0 | 0 | 0 | 0
206 | 50 | gen | 0 | 1 | 0 | 0 | 0 | 0
207 | 51 | gen | 0 | 1 | 0 | 0 | 0 | 0
208 | 52 | gen | 0 | 1 | 0 | 0 | 0 | 0
209 | 53 | gen | 0 | 1 | 0 | 0 | 0 | 0
210 | 54 | gen | 0 | 1 | 0 | 0 | 0 | 0
211 | 55 | gen | 0 | 1 | 0 | 0 | 0 | 0
212 | 56 | gen | 0 | 1 | 0 | 0 | 0 | 0
213 | 57 | gen | 0 | 1 | 0 | 0 | 0 | 0
214 | 58 | gen | 0 | 1 | 0 | 0 | 0 | 0
215 | 59 | gen | 0 | 1 | 0 | 0 | 0 | 0
216 | 6 | gen | 0 | 1 | 0 | 0 | 0 | 0
217 | 60 | gen | 0 | 1 | 0 | 0 | 0 | 0
218 | 61 | gen | 0 | 1 | 0 | 0 | 0 | 0
219 | 62 | gen | 0 | 1 | 0 | 0 | 0 | 0
220 | 63 | gen | 0 | 1 | 0 | 0 | 0 | 0
221 | 64 | gen | 0 | 1 | 0 | 0 | 0 | 0
222 | 65 | gen | 0 | 1 | 0 | 0 | 0 | 0
223 | 66 | gen | 0 | 1 | 0 | 0 | 0 | 0
224 | 67 | gen | 0 | 1 | 0 | 0 | 0 | 0
225 | 68 | gen | 0 | 1 | 0 | 0 | 0 | 0
226 | 69 | gen | 0 | 1 | 0 | 0 | 0 | 0
227 | 7 | gen | 0 | 1 | 0 | 0 | 0 | 0
228 | 70 | gen | 0 | 1 | 0 | 0 | 0 | 0
229 | 71 | gen | 0 | 1 | 0 | 0 | 0 | 0
230 | 72 | gen | 0 | 1 | 0 | 0 | 0 | 0
231 | 73 | gen | 0 | 1 | 0 | 0 | 0 | 0
232 | 74 | gen | 0 | 1 | 0 | 0 | 0 | 0
233 | 75 | gen | 0 | 1 | 0 | 0 | 0 | 0
234 | 76 | gen | 0 | 1 | 0 | 0 | 0 | 0
235 | 77 | gen | 0 | 1 | 0 | 0 | 0 | 0
236 | 78 | gen | 0 | 1 | 0 | 0 | 0 | 0
237 | 79 | gen | 0 | 1 | 0 | 0 | 0 | 0
238 | 8 | gen | 0 | 1 | 0 | 0 | 0 | 0
239 | 80 | gen | 0 | 1 | 0 | 0 | 0 | 0
240 | 81 | gen | 0 | 1 | 0 | 0 | 0 | 0
241 | 82 | gen | 0 | 1 | 0 | 0 | 0 | 0
242 | 83 | gen | 0 | 1 | 0 | 0 | 0 | 0
243 | 84 | gen | 0 | 1 | 0 | 0 | 0 | 0
244 | 85 | gen | 0 | 1 | 0 | 0 | 0 | 0
245 | 86 | gen | 0 | 1 | 0 | 0 | 0 | 0
246 | 87 | gen | 0 | 1 | 0 | 0 | 0 | 0
247 | 88 | gen | 0 | 1 | 0 | 0 | 0 | 0
248 | 89 | gen | 0 | 1 | 0 | 0 | 0 | 0
249 | 9 | gen | 0 | 1 | 0 | 0 | 0 | 0
250 | 90 | gen | 0 | 1 | 0 | 0 | 0 | 0
251 | 91 | gen | 0 | 1 | 0 | 0 | 0 | 0
252 | 92 | gen | 0 | 1 | 0 | 0 | 0 | 0
253 | 93 | gen | 0 | 1 | 0 | 0 | 0 | 0
254 | 94 | gen | 0 | 1 | 0 | 0 | 0 | 0
255 | 95 | gen | 0 | 1 | 0 | 0 | 0 | 0
256 | 96 | gen | 0 | 1 | 0 | 0 | 0 | 0
257 | 97 | gen | 0 | 1 | 0 | 0 | 0 | 0
258 | 98 | gen | 0 | 1 | 0 | 0 | 0 | 0
259 | 99 | gen | 0 | 1 | 0 | 0 | 0 | 0

## bus_geodata
| x | y | coords
0 | 1.271 | 12.1336
1 | 9.2994 | 4.3911
10 | 10.9035 | 1.0302
100 | 9.3087 | 5.805
1000 | -3.1994 | 7.1437
1001 | -4.2687 | 3.9202
1002 | 5.982 | -3.0478
1003 | 1.0799 | -7.9341
1004 | 7.5557 | -8.1805
1005 | -5.2819 | 1.2169
1006 | 7.567 | 3.8198
1007 | 7.0417 | 7.9131
1008 | 0.84386 | 10.6449
1009 | 6.9559 | -4.3692
101 | 7.8695 | 10.5218
1010 | -3.369 | 11.1057
1011 | 4.3838 | -4.0005
1012 | -3.7006 | 3.7223
1013 | 10.8448 | 6.9481
1014 | 13.9485 | -2.9643
1015 | 8.4172 | -1.7683
1016 | -0.75251 | -2.3283
1017 | 1.5595 | -0.87041
1018 | -5.4605 | 11.0525
1019 | 1.6581 | -4.6412
102 | -2.0061 | 11.0184
1020 | 7.4815 | 1.6955
1021 | 15.5168 | 3.2695
1022 | 3.2195 | 7.5536
1023 | 12.6774 | -2.4162
1024 | -3.2616 | 0.65871
1025 | -2.7017 | 11.6935
1026 | -7.3621 | 5.5517
1027 | -0.87853 | 10.0792
1028 | -4.0133 | 5.4714
1029 | 10.862 | 2.7192
103 | 2.7936 | 11.7478
1030 | 12.7007 | 3.7668
1031 | -8.4188 | 7.224
1032 | 0.4474 | -2.7264
1033 | -6.4043 | 2.536
1034 | 5.5324 | 14.5865
1035 | 8.969 | 1.6888
1036 | 2.813 | -5.7483
1037 | -9.1412 | 1.7092
1038 | 6.2937 | 12.636
1039 | 5.9966 | 12.569
104 | -9.785 | 4.0417
1040 | -9.7978 | 4.2641
1041 | -0.66839 | -1.4483
1042 | 6.6692 | 4.6327
1043 | 15.4113 | 2.5283
1044 | 1.1811 | -2.4537
1045 | 8.075 | 0.28799
1046 | 5.9607 | -8.1453
1047 | 0.020071 | 6.6563
1048 | -1.4149 | -7.252
1049 | -2.9776 | 11.2658
105 | 9.5329 | -1.0251
1050 | 8.3072 | 12.0014
1051 | 9.885 | -4.7507
1052 | -5.1424 | 5.5631
1053 | -9.9902 | 6.7317
1054 | -4.3212 | 11.0769
1055 | 7.1464 | -5.6663
1056 | 15.5487 | 4.6903
1057 | -6.1605 | 4.736
1058 | -4.3877 | 9.8969
1059 | -3.694 | 0.90444
106 | 6.4707 | 6.0806
1060 | -0.56343 | -2.9014
1061 | -4.0709 | 10.1479
1062 | 3.1932 | 1.5963
1063 | -4.078 | 6.8884
1064 | 5.0199 | 4.5334
1065 | -7.3656 | -1.0458
1066 | 8.0944 | 10.056
1067 | 10.8854 | 4.1541
1068 | 0.60462 | 12.3089
1069 | 7.4476 | 2.5596
107 | 0.67609 | 7.4479
1070 | 3.3793 | 7.3962
1071 | -7.2908 | 1.9499
1072 | 2.9865 | 9.6698
1073 | -8.8729 | 0.83506
1074 | 1.8506 | 8.6213
1075 | 3.6803 | 0.61933
1076 | 2.6681 | 8.452
1077 | -3.1541 | -2.1366
1078 | 6.8276 | 1.7921
1079 | 0.52204 | 3.7481
108 | -5.1956 | 2.4946
1080 | 2.2201 | 11.7137
1081 | 8.8513 | 7.2809
1082 | -0.35776 | -4.4064
1083 | -6.2221 | 4.8722
1084 | 2.8326 | 6.6653
1085 | -0.79433 | -9.5532
1086 | 9.4936 | 4.9557
1087 | 2.9046 | 8.8575
1088 | 6.4722 | -2.055
1089 | 0.7474 | -3.0214
109 | 10.1151 | 8.5927
1090 | -5.7762 | -1.4858
1091 | 3.0023 | 8.2198
1092 | 1.0456 | -0.50435
1093 | 0.22955 | 2.8131
1094 | 7.682 | 6.0937
1095 | 9.9017 | 3.7063
1096 | -2.7637 | 2.8196
1097 | 8.9921 | 7.3533
1098 | 4.8231 | -3.8264
1099 | -2.2966 | 0.59086
11 | 10.166 | -1.9548
110 | -4.8484 | -1.1553
1100 | 11.2145 | 4.8787
1101 | 3.495 | -4.6037
1102 | -3.4583 | 3.6837
1103 | -8.4199 | 6.8892
1104 | -4.8212 | 6.4164
1105 | 8.3538 | 0.81434
1106 | 13.8698 | 5.868
1107 | -1.5158 | -4.1814
1108 | 10.1357 | 8.3472
1109 | -7.4167 | 0.26612
111 | -5.651 | 1.5188
1110 | -5.0838 | -1.8606
1111 | -9.422 | 8.0277
1112 | 7.6534 | 8.7575
1113 | 4.5932 | 3.3978
1114 | -4.618 | -5.2268
1115 | -4.1891 | -7.0208
1116 | -4.8843 | 1.4708
1117 | -6.7155 | 8.1511
1118 | 5.6783 | 6.306
1119 | 15.3024 | 2.8162
112 | 5.0527 | 14.7596
1120 | -1.4199 | 7.4791
1121 | 6.103 | 8.3619
1122 | 2.7314 | 4.4366
1123 | 5.3515 | 9.4186
1124 | 9.211 | -2.9489
1125 | 3.0194 | -1.7204
1126 | -7.1726 | 6.5677
1127 | 11.6968 | -5.2553
1128 | 7.8681 | -1.1882
1129 | 5.9762 | -4.4639
113 | -5.5889 | 3.1949
1130 | -1.0906 | 6.8962
1131 | 6.1053 | -3.0045
1132 | -8.2775 | 4.2453
1133 | 1.9804 | -2.4879
1134 | -3.1102 | -1.4637
1135 | 6.1639 | 8.9838
1136 | 7.5986 | 8.6203
1137 | 1.8407 | 4.9689
1138 | -3.7176 | 9.4988
1139 | 4.7648 | 9.6387
114 | -4.5906 | 7.7757
1140 | -3.6386 | -3.8572
1141 | 8.3467 | 5.4936
1142 | -3.0208 | 1.1915
1143 | -5.2838 | -6.5441
1144 | 10.5568 | 2.1174
1145 | 7.2927 | -0.89509
1146 | 5.1234 | -5.8188
1147 | -5.5224 | 4.2693
1148 | 2.4127 | 8.1662
1149 | 13.911 | 3.3298
115 | 12.7934 | 5.2871
1150 | -2.4988 | -4.5416
1151 | 1.5818 | -10.2419
1152 | 3.3046 | -3.8723
1153 | 4.7167 | -1.5391
1154 | -3.0899 | 1.9218
1155 | -0.39081 | 10.3252
1156 | -0.56617 | 12.509
1157 | -6.0001 | 11.6866
1158 | 8.1619 | -3.0526
1159 | 8.3451 | 11.1254
116 | 6.4531 | 9.2331
1160 | -9.7513 | 5.1646
1161 | 1.0833 | 12.4784
1162 | -2.9866 | 2.747
1163 | -6.2166 | 0.7078
1164 | 5.5505 | 5.1198
1165 | -0.59025 | 7.9901
1166 | -3.7089 | 6.0979
1167 | -1.0294 | 8.0216
1168 | 5.7235 | 2.1869
1169 | -2.6567 | -0.87533
117 | 4.372 | -5.5303
1170 | 3.6462 | 4.3404
1171 | 13.0855 | 7.0469
1172 | -6.2375 | -2.832
1173 | 14.0918 | 3.0021
1174 | -4.668 | -3.365
1175 | -10.9791 | 2.4626
1176 | 8.5918 | -2.7639
1177 | -8.9475 | 1.3195
1178 | -1.7612 | -7.1007
1179 | 0.51874 | -1.4118
118 | 5.5904 | -8.5286
1180 | 8.6706 | 6.6621
1181 | -1.2894 | 11.233
1182 | 0.78636 | -7.8778
1183 | 0.93734 | 10.95
1184 | -6.8113 | 5.6969
1185 | 13.2955 | 7.3601
1186 | 2.1623 | 8.7458
1187 | 8.2133 | 4.0807
1188 | -4.2955 | 2.303
1189 | -9.7857 | 4.7787
119 | 13.6554 | 6.5822
1190 | 8.9404 | 4.0183
1191 | 12.7563 | 7.7185
1192 | 14.0264 | 2.1024
1193 | 8.5538 | -0.031956
1194 | 9.6729 | -4.9788
1195 | 5.5322 | 0.75547
1196 | 7.1043 | 8.382
1197 | 0.40119 | -0.80157
1198 | -6.4073 | 8.5096
1199 | -3.7434 | 10.7874
12 | 3.0217 | 10.1434
120 | -6.3496 | -7.5257
1200 | -0.033733 | 8.7966
1201 | 3.0566 | 11.6441
1202 | 3.9648 | -5.8384
1203 | 0.76616 | -6.2626
1204 | -2.0228 | 5.1014
1205 | 5.4674 | 0.5
1206 | 1.2154 | 9.1608
1207 | 0.90245 | 0.27335
1208 | -6.4094 | -5.8863
1209 | 8.2063 | 8.7637
121 | 0.54558 | 9.3376
1210 | 8.4537 | 9.5606
1211 | 4.1284 | -10.0174
1212 | 10.0053 | -0.88915
1213 | -8.1904 | 3.1702
1214 | 0.57249 | -4.4573
1215 | 0.13769 | -6.4432
1216 | 2.511 | -1.2738
1217 | -4.3842 | -0.95351
1218 | 5.7941 | 1.0565
1219 | -2.5503 | 9.4846
122 | 9.4723 | 13.7112
1220 | 1.2812 | 3.387
1221 | 2.0146 | 3.2139
1222 | 8.059 | 9.6921
1223 | 3.5922 | -9
1224 | 10.8847 | 8.9111
1225 | -5.6624 | -3.6215
1226 | -4.0151 | -5.7153
1227 | 4.7131 | -3.8212
1228 | -1.0607 | 5.4141
1229 | -1.2048 | -7.3742
123 | 15.5919 | 4.2152
1230 | 4.5233 | -1.8304
1231 | -7.8352 | -6.315
1232 | -1.9081 | 5.3019
1233 | 5.3865 | -0.90455
1234 | 6.1863 | 11.2091
1235 | -4.5131 | 0.46766
1236 | -0.34549 | 3.6449
1237 | 5.1758 | 1.9146
1238 | -0.64876 | -0.45868
1239 | 2.3508 | 9.9669
124 | -0.29586 | 3.0061
1240 | -7.4344 | 10.3032
1241 | 12.5233 | 3.4301
1242 | -1.7645 | 9.6454
1243 | -0.21939 | 6.122
1244 | -0.52847 | -7.0249
1245 | 0.092692 | -2.0032
1246 | 11.2785 | 1.1393
1247 | 2.2008 | 10.1133
1248 | 2.7657 | 7.2459
1249 | -10.5594 | 2.2489
125 | -6.5181 | -0.65543
1250 | 12.1054 | 5.6228
1251 | 9.4389 | 3.3361
1252 | 8.539 | -0.26926
1253 | 1.969 | 11.854
1254 | 7.0601 | 12.443
1255 | -1.1056 | 4.0709
1256 | -3.7323 | 3.3136
1257 | 5.3904 | -4.955
1258 | 6.7905 | 8.6906
1259 | 3.7225 | 2.8634
126 | 2.2514 | 10.3643
1260 | -8.0854 | 7.3369
1261 | 9.5975 | -1.275
1262 | -3.7602 | -2.6584
1263 | -5.8253 | 4.7934
1264 | 6.3791 | -5.679
1265 | 3.4862 | -10.0774
1266 | -2.5535 | 5.9118
1267 | 12.1996 | 6.4262
1268 | -2.8779 | -4.1797
1269 | -2.2432 | 12.4642
127 | 1.2126 | -0.10538
1270 | 5.4654 | -4.653
1271 | 8.914 | 6.7754
1272 | -7.1984 | 4.2558
1273 | -2.7634 | 9.773
1274 | 9.2759 | -5.5789
1275 | 8.6242 | -6.2234
1276 | 12.0512 | 8.0643
1277 | -2.838 | 6.5754
1278 | 10.8943 | 1.4678
1279 | -6.7252 | -2.7985
128 | -1.2688 | -4.7074
1280 | -4.4652 | 1.0376
1281 | 13.971 | 3.9908
1282 | 7.9972 | 4.6263
1283 | 5.7668 | -7.2471
1284 | 13.026 | -5.1506
1285 | 5.4929 | 7.7076
1286 | 17.8175 | 5.529
1287 | 9.4446 | -1.4739
1288 | 2.4251 | -7.1511
1289 | 12.2494 | 4.7093
129 | -0.53274 | 0.82728
1290 | -2.8891 | 3.3759
1291 | -3.9671 | -3.4843
1292 | -2.9394 | 8.7854
1293 | -2.1103 | 6.8483
1294 | 11.2307 | 5.4181
1295 | -1.9841 | -3.5511
1296 | 5.642 | 8.7974
1297 | -4.9662 | 0.33128
1298 | -2.1282 | 2.2648
1299 | -1.1338 | 7.4014
13 | 3.5727 | -1.2825
130 | 4.4403 | -0.79041
1300 | -1.1585 | -6.127
1301 | -10.1671 | 6.361
1302 | -2.6642 | 12.9689
1303 | 5.4657 | 11.2683
1304 | -0.96375 | 4.7653
1305 | -0.26163 | 13.4904
1306 | -9.9891 | 4.533
1307 | 1.995 | -2.6534
1308 | -2.1646 | 8.488
1309 | 4.7746 | 10.2218
131 | 2.0881 | 1.1022
1310 | 0.28136 | 1.4195
1311 | 5.9356 | 9.1192
1312 | -4.4838 | 1.3946
1313 | 12.7566 | 9.5113
1314 | 6.4012 | 5.9702
1315 | 10.4577 | 5.2158
1316 | -6.8684 | 10.2936
1317 | -9.008 | 2.3142
1318 | 11.862 | -0.67786
1319 | -5.5292 | 9.2688
132 | -1.94 | 7.5505
1320 | -4.5025 | 6.2552
1321 | 2.232 | -6.8495
1322 | -3.7036 | 7.9671
1323 | 2.7319 | 10.3015
1324 | -5.2526 | 7.7205
1325 | 9.3384 | 12.447
1326 | 10.376 | -1.0728
1327 | -1.1906 | 13.245
1328 | -5.4452 | 7.2449
1329 | 5.1147 | 0.070431
133 | 0.49057 | -5.0653
1330 | -1.0593 | 2.8339
1331 | -5.8152 | 10.7218
1332 | 16.6469 | 5.9271
1333 | 0.89061 | -2.5299
1334 | 11.7124 | -1.1726
1335 | 9.4382 | 3.1298
1336 | 3.4328 | -1.3871
1337 | 2.6404 | 12.0925
1338 | 5.1064 | 2.9505
1339 | 1.9167 | 6.7451
134 | 4.7959 | -7.4698
1340 | -6.2102 | 3.4606
1341 | 7.4272 | 1.322
1342 | 5.7518 | 0.24736
1343 | 10.4147 | 9.3683
1344 | 8.1346 | 11.8916
1345 | 5.6492 | 4.4694
1346 | 1.2192 | -1.8172
1347 | -3.5694 | -2.7831
1348 | 4.8337 | 8.709
1349 | 6.2354 | 7.2623
135 | -2.3477 | 2.4496
1350 | -2.8041 | -3.1121
1351 | 8.4131 | -0.8635
1352 | 1.408 | 2.6078
1353 | -8.1008 | 4.2692
136 | 5.7649 | -1.7843
137 | -1.3129 | 10.8961
138 | 10.2962 | -1.607
139 | -0.66056 | -1.045
14 | -2.3822 | -4.8239
140 | -3.1643 | 5.6517
141 | 0.22093 | -9.102
142 | 1.2216 | 13.7811
143 | 8.7369 | 11.2012
144 | 4.7388 | 5.7997
145 | 5.7834 | -0.67468
146 | -9.703 | 4.8994
147 | -2.192 | 10.8776
148 | 3.5764 | 1.3781
149 | -0.064446 | 10.4508
15 | 5.2952 | 8.0427
150 | -6.9045 | -2.1881
151 | 2.385 | 1.9118
152 | 9.8697 | 9.106
153 | 9.5579 | 9.1395
154 | -2.3714 | 13.3376
155 | -4.3828 | -5.6185
156 | -9.388 | -6.2545
157 | -4.3935 | -5.3442
158 | -5.4693 | -1.9391
159 | 0.95059 | 2.6361
16 | 8.8937 | 5.7271
160 | 0.18097 | -2.4092
161 | -4.4552 | 11.5617
162 | -1.1434 | 3.0955
163 | -7.2408 | 0.030441
164 | -3.0401 | 1.4399
165 | 6.5925 | -7.2794
166 | -3.7962 | -2.4925
167 | -5.2119 | 11.2547
168 | 5.9882 | -6.0187
169 | -3.4952 | 10.263
17 | -7.0462 | 6.223
170 | 4.764 | -1.3535
171 | 3.6075 | -2.1065
172 | 3.0197 | 7.1054
173 | 9.1306 | 1.9489
174 | -7.232 | -1.3828
175 | -4.08 | 0.5624
176 | 3.2329 | 4.6177
177 | -2.1362 | -7.0272
178 | 1.0602 | 8.001
179 | 3.0289 | 6.157
18 | 9.1923 | 10.6405
180 | 2.5503 | 2.2984
181 | -2.3781 | 1.539
182 | 5.2422 | -10.925
183 | 0.82687 | 7.1458
184 | 7.5031 | 7.4641
185 | 3.962 | -4.6984
186 | 9.5164 | -1.8743
187 | 1.6608 | -5.3451
188 | 6.2916 | -9.5425
189 | 3.2937 | 4.2131
19 | 12.384 | 2.2938
190 | -1.565 | 12.1163
191 | 2.6805 | 5.5765
192 | 12.4678 | 2.8937
193 | 4.0655 | 2.2209
194 | 1.6159 | 8.0198
195 | 12.6422 | 0.51744
196 | -8.2322 | -5.7355
197 | 5.5238 | -0.51891
198 | 1.973 | 9.7356
199 | 1.8139 | 6.0694
2 | -0.55391 | -5.4407
20 | 13.733 | 10.1723
200 | -1.8982 | -4.0576
201 | 2.9719 | 2.2351
202 | 6.4509 | -0.53254
203 | -0.79458 | -4.1605
204 | 5.1958 | 0.42873
205 | -2.3583 | -3.1257
206 | -2.0611 | -0.61999
207 | 6.9599 | -1.7906
208 | -1.5336 | 1.3911
209 | -0.39448 | 11.062
21 | 0.74547 | 6.8156
210 | -0.61809 | -7.4188
211 | -9.5537 | 1.4905
212 | 0.91682 | 6.2097
213 | 4.3698 | -5.9035
214 | -6.4233 | 8.3129
215 | -5.8803 | 3.5965
216 | -10.3374 | 5.6931
217 | 4.2816 | -0.67862
218 | 6.4193 | 15.6774
219 | -0.9107 | -1.7901
22 | 9.4263 | -3.9177
220 | -3.0687 | 12.9114
221 | -1.8757 | 1.0443
222 | 3.786 | -3.5942
223 | -5.4884 | 5.5391
224 | 6.7555 | -0.93859
225 | 0.85599 | -4.7448
226 | -0.87813 | -3.9851
227 | 0.1233 | -6.6428
228 | -8.6546 | 6.5067
229 | 5.6081 | -0.85365
23 | 1.3001 | -6.0577
230 | -7.3957 | 2.8093
231 | -2.582 | -5.59
232 | 12.3754 | 1.8094
233 | 4.5612 | -5.9341
234 | 1.0221 | 5.3104
235 | 0.78341 | 1.5514
236 | 13.8309 | 5.5733
237 | -6.5596 | 9.0407
238 | -5.0544 | 2.9467
239 | -0.076958 | -4.7344
24 | -7.0581 | 3.131
240 | -0.68336 | 6.5026
241 | -0.34141 | 2.6111
242 | 6.7106 | -0.21449
243 | -4.9103 | -0.99212
244 | -6.6521 | 6.0159
245 | -6.1681 | 8.6481
246 | 3.3597 | -1.1296
247 | 2.4067 | 4.314
248 | 15.5358 | 5.6774
249 | 13.2233 | 11.0103
25 | 2.4947 | -1.784
250 | -1.9287 | -3.3553
251 | 8.1083 | -6.2821
252 | 1.4367 | -0.38996
253 | -2.3767 | 2.68
254 | 5.0175 | -2.5945
255 | -2.5764 | -0.862
256 | 4.3 | -6.9716
257 | 5.6342 | -9.7605
258 | 0.99528 | 8.2641
259 | 10.6161 | -0.31211
26 | 9.1932 | 9.2526
260 | -3.3407 | -1.3499
261 | 0.42393 | 4.8461
262 | -4.3876 | 0.062033
263 | 10.2604 | 7.4451
264 | 10.5923 | 4.449
265 | -1.3565 | -3.4909
266 | -2.2727 | -1.1846
267 | -2.0659 | -0.11348
268 | 7.0236 | -0.24096
269 | 5.9725 | 0.4735
27 | -8.5505 | -5.3831
270 | 9.9931 | -2.2387
271 | 7.4391 | 12.2678
272 | 9.1012 | -0.93442
273 | 8.3101 | -4.173
274 | 2.635 | 10.1692
275 | 3.5368 | -1.0718
276 | 2.9281 | 5.3855
277 | -9.0462 | 2.6422
278 | 7.8899 | 5.0414
279 | 9.0481 | 4.1004
28 | -4.8517 | 7.2172
280 | 6.9553 | 8.9879
281 | 8.9892 | -3.1365
282 | 0.43941 | -2.4975
283 | -2.5717 | -0.24631
284 | 4.4372 | -3.8215
285 | 8.6669 | -3.6203
286 | 4.507 | -10.0596
287 | -7.2773 | -5.1966
288 | 4.5679 | -8.3593
289 | -0.46776 | 2.8192
29 | -8.1166 | 3.8473
290 | -6.2103 | 1.73
291 | -1.635 | 2.3098
292 | -0.63301 | 4.466
293 | 1.3399 | -1.1594
294 | 0.63297 | -0.8796
295 | -5.9762 | 1.963
296 | -8.9819 | 1.8058
297 | 7.1864 | -1.4142
298 | 6.6456 | 1.5629
299 | 6.1407 | 6.7268
3 | -4.7939 | -0.21975
30 | -1.9912 | 4.0219
300 | 11.4295 | 3.3515
301 | 17.6387 | 6.4246
302 | 6.0632 | -1.3111
303 | 7.3175 | 1.9909
304 | -1.2627 | 9.0223
305 | 1.2348 | 2.8564
306 | -3.9694 | 7.8016
307 | 1.0652 | 8.8712
308 | 0.41286 | -3.1909
309 | 0.78224 | 6.2745
31 | -4.9097 | 9.8749
310 | 4.1568 | 5.9287
311 | -7.0678 | 0.55038
312 | 4.9618 | 7.1713
313 | 2.4553 | 5.3271
314 | 7.1469 | 7.4062
315 | -7.8213 | 2.3308
316 | 8.5289 | -2.509
317 | -1.9494 | 13.2272
318 | 2.0761 | 2.8458
319 | 11.4763 | -2.1756
32 | 0.56181 | 10.579
320 | -1.2672 | 2.6222
321 | 7.7762 | 10.2239
322 | 4.6835 | 3.3867
323 | 14.0858 | 3.7172
324 | -1.0005 | 10.3573
325 | -3.4941 | -2.0471
326 | 12.1925 | 10.1692
327 | 2.4441 | -1.5377
328 | 2.9109 | -11.1226
329 | -7.4234 | -6.5957
33 | 6.034 | 14.5537
330 | 12.6417 | -2.5879
331 | -7.3332 | 0.53673
332 | 7.2755 | 9.6317
333 | 10.8531 | 7.2134
334 | 2.6025 | 5.8471
335 | 9.5289 | -5.4449
336 | -1.4034 | -3.7811
337 | -1.344 | -1.2027
338 | 14.0115 | 2.486
339 | 1.5032 | -3.3136
34 | -3.3381 | -5.9488
340 | -0.3907 | 8.5067
341 | 2.9038 | -7.2717
342 | -8.2533 | 7.0574
343 | 10.4848 | -4.8284
344 | 4.6098 | 2.3253
345 | 9.756 | 1.6781
346 | 14.5183 | 3.453
347 | 0.99931 | -5.3035
348 | -1.7707 | -0.39169
349 | 1.4907 | 6.882
35 | 4.474 | 2.097
350 | 8.0312 | 4.8517
351 | 0.77891 | -1.1699
352 | -1.5047 | -2.324
353 | -2.6797 | 1.3812
354 | -7.5914 | -3.855
355 | 5.3904 | 9.801
356 | 1.3402 | 6.4704
357 | 7.9819 | -5.035
358 | -0.17933 | 0.34553
359 | -2.9577 | 6.4368
36 | -8.2389 | 4.5904
360 | -4.3834 | 7.9366
361 | -1.1086 | -2.2217
362 | 0.11538 | 5.3728
363 | 8.5563 | 9.837
364 | 15.5771 | 3.7009
365 | 5.9714 | 6.3938
366 | 0.35356 | 13.6864
367 | 11.5923 | 8.8788
368 | -7.0643 | -2.3788
369 | 2.9542 | 2.5047
37 | 3.75 | 6.8895
370 | 3.2445 | 5.389
371 | -0.041908 | -6.1485
372 | -3.1975 | 11.043
373 | -9.2186 | 2.3979
374 | 7.2828 | 10.4704
375 | -4.1624 | 3.567
376 | -0.97465 | 8.4689
377 | -6.2784 | 9.8928
378 | -4.2048 | 4.9035
379 | 10.028 | 9.0023
38 | 0.30744 | -10.3802
380 | 2.7332 | 6.1819
381 | 5.2678 | 10.8876
382 | -2.8686 | 6.2625
383 | 0.56761 | -0.2857
384 | -6.8919 | 7.5515
385 | -4.2851 | -3.715
386 | -5.435 | 0.60638
387 | 2.4296 | 6.4052
388 | 9.1595 | 0.049756
389 | 4.6554 | -0.38185
39 | -3.0928 | -0.036978
390 | -10.4088 | 0.89162
391 | -2.8119 | 3.5432
392 | 1.4348 | -2.635
393 | 3.1534 | 11.8615
394 | 11.5602 | 3.5359
395 | 1.3563 | 4.5101
396 | 17.0626 | 7.5942
397 | -1.9882 | -1.4643
398 | -1.8675 | 10.2612
399 | -8.3202 | 3.6898
4 | 0.8507 | 2.9034
40 | -0.91665 | 6.2918
400 | 6.6767 | 0.097251
401 | -0.88389 | 7.0996
402 | 0.90256 | 3.1741
403 | 5.3016 | -6.8455
404 | 8.3512 | 7.9864
405 | 5.553 | -2.0224
406 | -1.6271 | 4.678
407 | 9.2424 | 5.6794
408 | -4.9806 | 1.898
409 | -3.3268 | -1.2297
41 | 6.8591 | -6.0368
410 | 13.6643 | -3.5676
411 | 12.4912 | 2.0723
412 | -1.1199 | 7.7327
413 | -4.6922 | 3.3309
414 | 1.0143 | 5.7135
415 | 4.6589 | 1.225
416 | 7.5987 | 13.5894
417 | 10.8412 | 3.7196
418 | 14.8441 | 6.9472
419 | 2.5624 | 9.6853
42 | 8.2793 | 10.0408
420 | 13.8662 | 4.4434
421 | -2.8497 | 14.1393
422 | -6.8649 | -2.6042
423 | 9.0522 | 7.6846
424 | -8.6736 | 0.10207
425 | 14.2236 | -2.3368
426 | -7.351 | 2.3963
427 | 9.8833 | -3.2792
428 | 0.87599 | -0.61172
429 | 8.6656 | 0.75029
43 | -0.6555 | 3.6888
430 | -5.4316 | -5.1655
431 | 5.7818 | 0.62003
432 | 2.6798 | -7.1686
433 | 8.8096 | 13.1885
434 | -3.9876 | 2.235
435 | -0.25472 | 7.927
436 | 8.1271 | 3.4845
437 | -2.2559 | 4.908
438 | -0.45171 | 14.7181
439 | -6.011 | -3.1606
44 | -2.8635 | -5.3059
440 | 1.0912 | 10.4363
441 | 4.9246 | -1.045
442 | -3.2828 | -4.0979
443 | 8.3471 | 7.797
444 | -1.6497 | 8.1992
445 | 10.5938 | 2.9302
446 | 6.1547 | -2.2642
447 | -3.4855 | 1.5476
448 | -9.6639 | 5.4811
449 | 3.4128 | -2.3803
45 | -3.1231 | -1.3579
450 | -5.8554 | 2.1127
451 | 1.4718 | -4.8241
452 | -5.1809 | -6.2937
453 | 9.4538 | 1.9118
454 | 10.7764 | -3.0817
455 | -9.0313 | 5.065
456 | -5.605 | -1.6911
457 | 7.2491 | 8.8254
458 | 17.2832 | 7.1061
459 | 3.4917 | 6.9607
46 | -2.5503 | -1.4858
460 | 1.1914 | 2.1182
461 | 3.0771 | -6.9488
462 | 2.7059 | -8.556
463 | 7.6488 | 4.3194
464 | 12.6713 | 7.9737
465 | 8.9759 | 3.4417
466 | 2.6626 | 9.3997
467 | 9.818 | 7.9734
468 | 6.6793 | -2.2339
469 | 11.5111 | -5.6555
47 | 6.1836 | -2.5549
470 | 10.7618 | -4.3213
471 | 3.9063 | -0.11629
472 | 5.8035 | -2.0064
473 | -1.9022 | 4.6467
474 | -2.2377 | 9.5732
475 | -7.1233 | 6.1042
476 | -6.7888 | -0.00071235
477 | 7.6483 | 12.2308
478 | -0.24747 | 6.2305
479 | 6.9524 | 10.6759
48 | -9.7759 | 7.0663
480 | 0.69596 | 8.3674
481 | -5.4065 | 6.8888
482 | 4.2097 | 0.24965
483 | 7.8848 | 6.7157
484 | 3.6641 | 7.1631
485 | -0.5791 | -1.8561
486 | 7.7598 | 5.2019
487 | -6.1589 | 0.01543
488 | -2.9822 | 0.86458
489 | 8.1288 | 8.5392
49 | 8.5641 | 0.97565
490 | -7.6379 | 5.2343
491 | 9.1464 | 5.2943
492 | 5.8568 | 1.9491
493 | -3.9216 | 2.8523
494 | 0.66217 | 8.9193
495 | 6.9526 | 10.9907
496 | 0.23366 | 10.8507
497 | 2.5452 | 4.9512
498 | 9.8837 | 8.8454
499 | 6.0175 | -1.7501
5 | 5.3929 | 5.6836
50 | -4.9643 | -6.8396
500 | 5.2893 | 11.1969
501 | -8.9279 | 5.9342
502 | -1.757 | -5.8336
503 | 0.76906 | -3.3436
504 | 6.1061 | 10.5469
505 | 7.6067 | 4.9071
506 | 7.9197 | -1.9742
507 | 7.2068 | -3.5964
508 | 1.566 | -1.1288
509 | 12.0567 | 5.9828
51 | -0.48863 | 8.7141
510 | -5.1042 | 4.5212
511 | 1.4328 | 0.57957
512 | 1.5854 | 3.1043
513 | -1.4559 | 7.0443
514 | -1.7633 | 1.6232
515 | -1.5057 | 4.9011
516 | -8.4416 | 6.6485
517 | -0.97968 | 9.731
518 | -1.6684 | 0.62028
519 | 0.2989 | 8.284
52 | 3.5084 | 0.31667
520 | 4.7289 | 4.5581
521 | 6.4379 | 10.8408
522 | 2.3648 | 2.248
523 | 4.5162 | 5.5212
524 | 9.0684 | -0.18614
525 | -8.3382 | 0.9816
526 | -7.2975 | 2.6293
527 | -2.0865 | -5.6579
528 | -0.67772 | -2.4565
529 | -1.6971 | -0.46952
53 | 7.3004 | 4.5722
530 | 8.5319 | 8.2535
531 | 16.5843 | 5.1993
532 | 12.601 | 9.8984
533 | 12.5851 | -2.8501
534 | -3.7527 | -1.5667
535 | 0.12525 | -10.3729
536 | 4.0662 | -8.4762
537 | 12.5458 | 2.4617
538 | -0.36251 | 5.5311
539 | -4.5738 | 7.4651
54 | -7.0538 | 5.1908
540 | 1.0615 | 3.3514
541 | 4.0194 | -7.3198
542 | 6.5253 | -0.72402
543 | -2.6991 | -2.3135
544 | 0.87152 | 13.7695
545 | 2.5473 | -6.6259
546 | 0.96737 | 12.0498
547 | 10.1307 | 0.14685
548 | -1.2992 | -8.6433
549 | -5.8477 | -6.3459
55 | -2.5709 | -2.8369
550 | 11.9243 | 6.9793
551 | -4.7807 | -3.867
552 | 6.7343 | 5.1757
553 | -6.2389 | -1.1876
554 | -6.7663 | 7.5505
555 | 2.6628 | 7.9265
556 | 3.3761 | 10.2976
557 | 4.1428 | -4.8227
558 | -2.3301 | 4.4936
559 | 1.6097 | -2.7792
56 | 4.9566 | 7.7884
560 | 13.532 | 6.8872
561 | 1.9728 | -2.8665
562 | -8.9511 | 1.048
563 | -5.6813 | 5.0939
564 | -5.8502 | 2.3334
565 | 7.3664 | -0.72529
566 | 2.4035 | -0.55034
567 | -3.5046 | -7.2022
568 | -3.49 | -3.0273
569 | 2.3347 | 11.9186
57 | 6.4056 | -4.7415
570 | 11.2526 | 4.2977
571 | 4.3704 | -2.4492
572 | 2.511 | -6.7404
573 | 5.3658 | -8.4801
574 | -1.6907 | -0.66884
575 | 8.0329 | -4.231
576 | 1.0974 | -4.5368
577 | 2.21 | 1.8083
578 | -2.3538 | 0.32289
579 | -2.2894 | 0.98712
58 | -6.6949 | -0.45118
580 | -6.0686 | -4.3629
581 | 5.8034 | -3.5373
582 | 13.8159 | 1.5223
583 | 10.533 | -1.4813
584 | -5.6619 | 2.8325
585 | -10.0493 | 3.5257
586 | 6.8119 | -0.4939
587 | 13.5576 | 0.69745
588 | 1.8773 | -2.2451
589 | 3.3207 | -0.66132
59 | -2.1925 | 11.8371
590 | -4.2667 | 4.1685
591 | -4.7619 | 3.9244
592 | -4.7821 | 1.6449
593 | 3.9997 | 6.2715
594 | 5.1834 | 2.2298
595 | -1.1543 | 10.0254
596 | -7.883 | 3.9028
597 | 6.613 | -1.7592
598 | 0.44494 | -0.4955
599 | -2.9989 | -2.2689
6 | 3.8813 | 8.1185
60 | 11.153 | 2.6025
600 | 5.8141 | 11.2323
601 | 14.0997 | 2.7383
602 | 1.6812 | 10.3822
603 | 9.6869 | 6.168
604 | -7.2308 | 0.37704
605 | -7.0615 | 3.3928
606 | 5.5369 | 4.9787
607 | -1.0329 | 2.0987
608 | 12.1004 | -3.1222
609 | -3.9001 | 8.1256
61 | 4.4253 | -1.4098
610 | -5.7249 | 1.1079
611 | 13.7466 | 6.3386
612 | 5.5876 | 10.611
613 | -5.6058 | -0.36536
614 | 7.1276 | 10.4658
615 | 1.6414 | 2.8557
616 | 10.0562 | 13.36
617 | 13.1731 | 7.6701
618 | 13.0219 | 3.489
619 | 6.8823 | -1.1774
62 | 12.3542 | 3.6385
620 | -2.5369 | 1.0551
621 | 10.7733 | 7.5237
622 | 1.5637 | -0.62045
623 | 12.1513 | 1.6502
624 | 0.72279 | 5.7874
625 | -4.3485 | 3.129
626 | 6.6809 | 12.5064
627 | 4.2974 | -8.489
628 | 2.3323 | -4.7199
629 | 8.3589 | 7.2027
63 | 5.0044 | -8.2958
630 | 12.3365 | 5.275
631 | -6.6121 | -5.4713
632 | 1.5465 | -3.0824
633 | -7.6743 | -0.40896
634 | 8.8218 | 0.47958
635 | 3.9061 | 1.8318
636 | 10.4454 | 3.0338
637 | 10.6894 | 5.0031
638 | 0.9617 | -1.4813
639 | 5.9192 | 5.2117
64 | 10.3364 | -0.21611
640 | 4.2987 | -1.5728
641 | 8.2808 | 2.276
642 | 11.5203 | 4.583
643 | -8.7069 | -4.3952
644 | 2.3222 | 6.1597
645 | 8.9242 | 10.8364
646 | -7.675 | 0.25978
647 | -1.2278 | 8.0232
648 | -5.1089 | 5.1119
649 | 3.9234 | -7.0315
65 | 10.7542 | 6.0359
650 | -1.3959 | 3.7686
651 | -3.9184 | 4.2067
652 | 13.8497 | -2.7542
653 | 8.1567 | 13.3747
654 | 0.14378 | 2.9485
655 | 10.45 | -6.2926
656 | -6.9659 | -7.0721
657 | 13.7998 | 5.6796
658 | 9.3535 | -5.2059
659 | -2.2042 | 3.0331
66 | 2.0386 | 3.6095
660 | 8.8882 | -5.5213
661 | 5.9207 | -6.2548
662 | 4.8589 | -5.909
663 | 6.7547 | 4.8429
664 | 4.977 | -9.7832
665 | -5.5385 | -6.3451
666 | -0.77122 | 7.4639
667 | 5.5947 | 15.8846
668 | 9.0059 | 5.4791
669 | 10.6201 | 3.2567
67 | -3.4221 | 1.8097
670 | 12.5093 | 4.5156
671 | 6.5164 | -4.4281
672 | -3.4306 | 5.8391
673 | 0.85601 | -10.4639
674 | 12.5198 | 5.1
675 | -7.0426 | 1.0422
676 | -0.40903 | -6.361
677 | 7.045 | 12.296
678 | 6.6577 | 10.5257
679 | 9.8248 | 10.7575
68 | 11.2535 | 3.7962
680 | 4.7149 | -1.1824
681 | 2.9054 | 5.8336
682 | 3.2732 | 6.3167
683 | 2.3737 | 1.4743
684 | 1.7398 | 4.2714
685 | -7.7458 | -3.4664
686 | 3.3786 | 5.3157
687 | 3.2996 | -6.8139
688 | -8.6121 | 1.4774
689 | -5.6557 | 3.908
69 | 2.7205 | -9.8889
690 | 5.2436 | 6.6097
691 | 10.5324 | -4.4044
692 | 1.1636 | 1.5485
693 | 0.51854 | 10.8742
694 | 9.145 | 2.1745
695 | 11.7708 | -1.0178
696 | -8.0756 | 7.5421
697 | -1.9624 | 3.5379
698 | -0.50704 | 7.2297
699 | 0.1815 | -4.4634
7 | -0.44695 | -1.1388
70 | -8.5693 | 5.9208
700 | 16.8796 | 3.4459
701 | 5.9079 | 0.94375
702 | 7.3878 | 8.1556
703 | -8.324 | 5.0152
704 | 6.0802 | 11.1213
705 | -3.2716 | 5.969
706 | -9.2335 | 2.811
707 | -0.65373 | 8.6528
708 | 11.794 | 8.0364
709 | -6.9333 | 4.0954
71 | 0.86727 | 7.5141
710 | 5.5541 | 1.6295
711 | 0.26062 | 10.5999
712 | 9.126 | 5.0985
713 | -0.56311 | 2.5009
714 | 8.7093 | -4.3361
715 | -5.6994 | 3.0345
716 | 13.9081 | 8.6679
717 | 3.8756 | -4.9157
718 | 10.7325 | 6.3606
719 | 4.4316 | 10.3534
72 | -3.4237 | -4.4202
720 | -3.3412 | 12.916
721 | -1.7201 | 2.7655
722 | 5.8022 | -2.3896
723 | -10.5471 | 1.4632
724 | 0.90599 | -9.2963
725 | 3.4191 | 11.7306
726 | -6.0807 | -5.9496
727 | -6.9773 | 6.5574
728 | -5.4615 | -0.47753
729 | -8.8854 | 6.3992
73 | 3.4181 | 7.7753
730 | -3.9354 | 1.2432
731 | -4.7282 | 0.31193
732 | -4.7427 | -2.9978
733 | 15.7926 | 4.0337
734 | -3.4996 | 10.8746
735 | 6.9937 | 0.9335
736 | 6.7709 | -7.0934
737 | -4.8351 | 9.6344
738 | 0.28038 | 12.2437
739 | 7.5144 | -1.9476
74 | -1.9982 | 2.6106
740 | 0.67571 | 7.9018
741 | 11.8245 | 6.14
742 | -7.209 | -4.2027
743 | 15.1862 | 8.9176
744 | 2.4755 | 7.081
745 | 5.5981 | 6.6468
746 | 5.4975 | 0.075013
747 | -3.8038 | -0.54146
748 | 4.9578 | -0.58323
749 | -3.6185 | -4.1051
75 | 12.1919 | -4.049
750 | 11.2619 | -7.193
751 | -8.7271 | 6.2152
752 | -0.21246 | 5.7339
753 | 13.0523 | 9.1464
754 | 0.71342 | -9.0526
755 | 5.6498 | 7.5441
756 | 13.0405 | -1.5634
757 | -6.8418 | -5.1914
758 | 3.5031 | 4.7382
759 | 4.0539 | 5.1022
76 | -1.221 | 10.5806
760 | 8.9113 | -5.0944
761 | -1.0632 | 4.3609
762 | 15.6767 | 3.084
763 | 8.2262 | 11.3667
764 | -9.9939 | 4.1612
765 | -0.20234 | -5.678
766 | -5.8118 | 9.3708
767 | -5.98 | -0.43214
768 | -1.277 | 11.9361
769 | 8.3481 | 4.1727
77 | 7.6709 | -2.474
770 | -2.2507 | 6.4115
771 | 8.742 | 9.5115
772 | -4.6432 | 0.93466
773 | -1.7274 | 4.163
774 | -3.3576 | -0.72803
775 | 1.0222 | 1.824
776 | -3.5784 | 5.6079
777 | -7.1535 | 5.5046
778 | -0.41404 | -0.44568
779 | 12.0289 | -4.4083
78 | 3.2413 | 9.2249
780 | -5.8745 | 6.2929
781 | 12.686 | 4.1288
782 | -7.2714 | -2.0004
783 | 13.1538 | 3.9603
784 | 5.6876 | 10.8282
785 | -5.849 | -3.4166
786 | -2.1932 | -3.907
787 | 6.1265 | -0.1257
788 | -1.6618 | -7.3792
789 | 0.896 | -0.3052
79 | 1.1028 | -4.8706
790 | 0.19695 | 5.9863
791 | 14.4479 | 7.9683
792 | 10.6421 | -0.72636
793 | 6.6868 | 2.1007
794 | -0.70743 | 0.21914
795 | 3.9215 | -2.5897
796 | 6.7712 | 0.27867
797 | -10.0323 | 7.2774
798 | -1.9749 | 11.8435
799 | 7.6215 | 0.83355
8 | 14.9902 | 5.6309
80 | 16.2678 | 6.5996
800 | 1.2339 | 1.7902
801 | -7.9706 | 1.9115
802 | 7.4552 | 9.9357
803 | -2.7753 | 0.61734
804 | 9.9999 | 4.0082
805 | 7.9483 | -3.1042
806 | -0.92019 | -10.6866
807 | -5.4442 | -4.6376
808 | 4.9789 | -1.3309
809 | 6.8116 | 7.5088
81 | 6.3168 | 10.5982
810 | 6.7664 | 5.038
811 | 8.7767 | -3.6688
812 | 7.3228 | -3.0712
813 | -2.4633 | 3.0553
814 | 1.1936 | -0.84354
815 | 9.1035 | 3.5674
816 | 1.6896 | 5.6169
817 | -9.182 | 2.0667
818 | 5.7256 | 11.1698
819 | 13.6933 | -3.374
82 | 4.8014 | -3.0512
820 | 7.576 | 1.16
821 | 2.4832 | 7.6196
822 | 2.0821 | 7.8143
823 | -4.4665 | -3.2846
824 | 13.0208 | -2.0476
825 | -6.9382 | 8.6832
826 | 7.716 | 4.5404
827 | 3.8452 | -6.3098
828 | -1.2724 | -2.4365
829 | 4.91 | -8.6548
83 | -3.5985 | 8.265
830 | 8.8982 | -7.3905
831 | -3.3695 | 8.9424
832 | 10.3884 | -0.59441
833 | -2.4606 | 0.38323
834 | -4.8956 | -5.09
835 | 6.9489 | 1.3109
836 | 10.4812 | 3.916
837 | -5.7566 | 7.6919
838 | 5.8761 | 8.962
839 | 7.5396 | 9.5286
84 | 0.80968 | 5.2591
840 | 4.6687 | -8.6913
841 | 10.5728 | -3.363
842 | 10.463 | 2.6423
843 | 2.5141 | 2.089
844 | -3.0731 | 9.1662
845 | 12.7349 | 2.7558
846 | -2.1066 | 9.9258
847 | 11.0388 | -5.9508
848 | 5.6958 | 9.2958
849 | 1.7106 | -2.369
85 | 6.0913 | 16.9238
850 | -9.2987 | 1.3685
851 | 10.2312 | 0.23924
852 | 0.45991 | 7.6605
853 | -1.5186 | 7.7745
854 | 2.5197 | -8.5606
855 | -5.8735 | 4.2717
856 | -5.5863 | 7.2093
857 | -7.542 | 5.7505
858 | -1.979 | -2.1563
859 | 7.4041 | 7.6902
86 | 11.4883 | 10.2438
860 | 4.7096 | 1.8269
861 | -2.5446 | -7.1059
862 | 14.6574 | 7.3588
863 | -7.7156 | 7.7429
864 | -5.0546 | -2.5024
865 | 9.2763 | -0.054973
866 | 3.9059 | -10.2055
867 | 8.7088 | -1.3091
868 | 2.8545 | 7.9904
869 | 10.1113 | -6.5989
87 | -6.2916 | 2.7784
870 | -5.6148 | -0.08711
871 | -2.0508 | 7.391
872 | 4.7796 | -0.099671
873 | 4.8459 | 0.78916
874 | 5.62 | 8.5374
875 | -8.5726 | 4.6186
876 | 3.8997 | 11.1957
877 | 6.3688 | -4.1688
878 | 0.93206 | 9.0951
879 | 8.2325 | 3.5953
88 | 9.3355 | -3.437
880 | 4.4827 | -11.3162
881 | 10.1198 | -5.191
882 | 1.3223 | 10.8054
883 | 8.5093 | 7.6599
884 | 14.0288 | 5.2385
885 | 5.5223 | -8.044
886 | 5.9204 | 7.8362
887 | -6.1448 | 5.3691
888 | -9.9026 | 3.7505
889 | 3.0278 | 7.5769
89 | 9.6072 | -2.1942
890 | 2.7459 | 1.7276
891 | -1.7539 | -3.6796
892 | 4.8914 | 12.1199
893 | -6.4416 | -0.8011
894 | 5.5077 | 12.708
895 | -3.1016 | 6.5318
896 | 2.9158 | 4.9062
897 | -0.43427 | -4.8942
898 | 2.8289 | -6.7682
899 | 6.9173 | 5.8843
9 | 5.4461 | 13.3711
90 | 14.4108 | 4.818
900 | -6.9999 | 7.298
901 | 6.5048 | -5.8345
902 | 1.5309 | 3.3547
903 | 6.6884 | 8.2169
904 | 0.44116 | -4.8206
905 | 6.5357 | -9.3149
906 | 8.3602 | 1.0973
907 | 13.0456 | -1.3607
908 | 0.91727 | -1.7367
909 | -4.8006 | 7.0145
91 | -7.2576 | 2.1656
910 | -1.3839 | -4.0595
911 | 11.6618 | 6.5126
912 | 9.8957 | -0.48527
913 | 4.8834 | -5.6209
914 | 1.0469 | -2.8538
915 | -1.0398 | -2.4533
916 | 8.5475 | 6.9383
917 | 7.7263 | -2.1584
918 | -2.0162 | -7.2371
919 | 15.7093 | 7.6439
92 | -7.3195 | 3.0383
920 | 2.5602 | 11.5564
921 | -3.8072 | -4.2626
922 | 11.1583 | 8.7552
923 | 9.4881 | 6.3721
924 | -6.4735 | -3.2064
925 | 9.1911 | 7.1231
926 | 12.0312 | 1.1835
927 | -8.5619 | 3.973
928 | 11.8434 | 8.5474
929 | -0.96577 | -1.3501
93 | -8.392 | -7.3912
930 | -2.0127 | 1.9424
931 | 2.7348 | -5.6528
932 | 5.2669 | 8.9863
933 | -2.9736 | 2.1175
934 | -3.5874 | -3.7133
935 | 14.4489 | 4.1836
936 | 2.144 | 2.088
937 | 2.6439 | 0.84257
938 | -2.6641 | 8.9937
939 | -0.69253 | 0.70472
94 | 12.6378 | -2.06
940 | 10.5151 | -0.016088
941 | -0.27601 | 8.1516
942 | -2.0096 | 9.6567
943 | 11.188 | -3.2947
944 | 1.0332 | 1.177
945 | 3.6175 | -7.5362
946 | 10.1897 | 4.6
947 | -5.81 | 9.1421
948 | 10.4837 | 3.424
949 | -0.36551 | 3.2656
95 | -3.2809 | 6.2307
950 | -3.8454 | -0.29896
951 | 18.8699 | 5.7207
952 | 0.19982 | 9.3083
953 | 12.4874 | 5.8072
954 | 6.493 | 4.8457
955 | -5.8117 | -0.64485
956 | 0.0062719 | -3.718
957 | -5.3743 | 7.5083
958 | 10.4073 | 4.2005
959 | -2.8694 | 8.0716
96 | 2.1605 | -0.067734
960 | 6.993 | 0.039842
961 | 3.9717 | -8.7253
962 | -7.9951 | 0.61076
963 | 0.76487 | -1.5508
964 | 5.9535 | -9.6643
965 | 4.5436 | 4.0165
966 | 5.7686 | -8.0135
967 | 11.3771 | 8.3312
968 | 7.4701 | 10.431
969 | -5.7629 | 3.7727
97 | 15.0657 | 6.286
970 | -1.4979 | 9.6232
971 | -0.2072 | 6.4925
972 | 5.9464 | 10.8139
973 | 1.2753 | -6.6822
974 | -4.2306 | -0.13682
975 | 7.2986 | 6.7895
976 | 7.7953 | 3.5962
977 | -2.4128 | -5.4808
978 | -1.0802 | -3.896
979 | -1.2028 | 4.896
98 | -7.3755 | -0.58755
980 | -4.1291 | 8.5932
981 | 1.1586 | -3.2268
982 | -6.0693 | 0.97821
983 | 0.25592 | 1.0842
984 | 4.9477 | 13.4982
985 | 11.8181 | -1.6019
986 | 8.8219 | 11.635
987 | -5.2284 | 5.8924
988 | 6.6099 | 10.7
989 | 8.1612 | 8.1733
99 | -1.675 | 10.4029
990 | 6.7955 | 8.4346
991 | -3.2403 | -6.8959
992 | 13.9166 | 4.7975
993 | -1.6894 | 11.2397
994 | 4.3441 | -1.2259
995 | -8.6729 | -1.6098
996 | 0.66242 | 4.0039
997 | -2.7878 | 9.3991
998 | 8.7444 | 7.6894
999 | 4.9842 | 11.2262

## line_std_types
| type | r_ohm_per_km | q_mm2 | x_ohm_per_km | c_nf_per_km | max_i_ka
NAYY 4x150 SE | cs | 0.208 | 150 | 0.08 | 261 | 0.27
70-AL1/11-ST1A 20.0 | ol | 0.4132 | 70 | 0.36 | 9.7 | 0.29
NA2XS2Y 1x70 RM/25 6/10 kV | cs | 0.443 | 70 | 0.123 | 280 | 0.217
N2XS(FL)2Y 1x300 RM/35 64/110 kV | cs | 0.06 | 300 | 0.144 | 144 | 0.588
NA2XS2Y 1x120 RM/25 6/10 kV | cs | 0.253 | 120 | 0.113 | 340 | 0.28
149-AL1/24-ST1A 10.0 | ol | 0.194 | 149 | 0.315 | 11.25 | 0.47
15-AL1/3-ST1A 0.4 | ol | 1.8769 | 16 | 0.35 | 11 | 0.105
NA2XS2Y 1x185 RM/25 6/10 kV | cs | 0.161 | 185 | 0.11 | 406 | 0.358
NA2XS2Y 1x240 RM/25 6/10 kV | cs | 0.122 | 240 | 0.105 | 456 | 0.416
N2XS(FL)2Y 1x240 RM/35 64/110 kV | cs | 0.075 | 240 | 0.149 | 135 | 0.526
NAYY 4x120 SE | cs | 0.225 | 120 | 0.08 | 264 | 0.242
48-AL1/8-ST1A 10.0 | ol | 0.5939 | 48 | 0.35 | 10.1 | 0.21
94-AL1/15-ST1A 10.0 | ol | 0.306 | 94 | 0.33 | 10.75 | 0.35
NA2XS2Y 1x70 RM/25 12/20 kV | cs | 0.443 | 70 | 0.132 | 190 | 0.22
243-AL1/39-ST1A 20.0 | ol | 0.1188 | 243 | 0.32 | 11 | 0.645
NA2XS2Y 1x150 RM/25 6/10 kV | cs | 0.206 | 150 | 0.11 | 360 | 0.315
184-AL1/30-ST1A 110.0 | ol | 0.1571 | 184 | 0.4 | 8.8 | 0.535
149-AL1/24-ST1A 110.0 | ol | 0.194 | 149 | 0.41 | 8.75 | 0.47
NA2XS2Y 1x240 RM/25 12/20 kV | cs | 0.122 | 240 | 0.112 | 304 | 0.421
122-AL1/20-ST1A 20.0 | ol | 0.2376 | 122 | 0.344 | 10.3 | 0.41
48-AL1/8-ST1A 20.0 | ol | 0.5939 | 48 | 0.372 | 9.5 | 0.21
34-AL1/6-ST1A 10.0 | ol | 0.8342 | 34 | 0.36 | 9.7 | 0.17
24-AL1/4-ST1A 0.4 | ol | 1.2012 | 24 | 0.335 | 11.25 | 0.14
184-AL1/30-ST1A 20.0 | ol | 0.1571 | 184 | 0.33 | 10.75 | 0.535
94-AL1/15-ST1A 20.0 | ol | 0.306 | 94 | 0.35 | 10 | 0.35
NAYY 4x50 SE | cs | 0.642 | 50 | 0.083 | 210 | 0.142
490-AL1/64-ST1A 380.0 | ol | 0.059 | 490 | 0.253 | 11 | 0.96
48-AL1/8-ST1A 0.4 | ol | 0.5939 | 48 | 0.3 | 12.2 | 0.21
NA2XS2Y 1x95 RM/25 6/10 kV | cs | 0.313 | 95 | 0.123 | 315 | 0.249
NA2XS2Y 1x120 RM/25 12/20 kV | cs | 0.253 | 120 | 0.119 | 230 | 0.283
34-AL1/6-ST1A 20.0 | ol | 0.8342 | 34 | 0.382 | 9.15 | 0.17
94-AL1/15-ST1A 0.4 | ol | 0.306 | 94 | 0.29 | 13.2 | 0.35
NA2XS2Y 1x185 RM/25 12/20 kV | cs | 0.161 | 185 | 0.117 | 273 | 0.362
NA2XS2Y 1x150 RM/25 12/20 kV | cs | 0.206 | 150 | 0.116 | 250 | 0.319
243-AL1/39-ST1A 110.0 | ol | 0.1188 | 243 | 0.39 | 9 | 0.645
490-AL1/64-ST1A 220.0 | ol | 0.059 | 490 | 0.285 | 10 | 0.96
N2XS(FL)2Y 1x185 RM/35 64/110 kV | cs | 0.099 | 185 | 0.156 | 125 | 0.457
N2XS(FL)2Y 1x120 RM/35 64/110 kV | cs | 0.153 | 120 | 0.166 | 112 | 0.366
NA2XS2Y 1x95 RM/25 12/20 kV | cs | 0.313 | 95 | 0.132 | 216 | 0.252
122-AL1/20-ST1A 10.0 | ol | 0.2376 | 122 | 0.323 | 11.1 | 0.41
149-AL1/24-ST1A 20.0 | ol | 0.194 | 149 | 0.337 | 10.5 | 0.47
70-AL1/11-ST1A 10.0 | ol | 0.4132 | 70 | 0.339 | 10.4 | 0.29
305-AL1/39-ST1A 110.0 | ol | 0.0949 | 305 | 0.38 | 9.2 | 0.74

## trafo_std_types
| shift_degree | vector_group | vn_hv_kv | pfe_kw | i0_percent | vn_lv_kv | sn_mva | tap_step_degree | tap_neutral | tap_min | vkr_percent | tap_step_percent | tap_side | tap_phase_shifter | tap_max | vk_percent
0.4 MVA 20/0.4 kV | 150 | Dyn5 | 20 | 1.35 | 0.3375 | 0.4 | 0.4 | 0 | 0 | -2 | 1.425 | 2.5 | hv | FALSE | 2 | 6
63 MVA 110/20 kV v1.4.3 and older | 150 | YNd5 | 110 | 33 | 0.086 | 20 | 63 | 0 | 0 | -9 | 0.322 | 1.5 | hv | FALSE | 9 | 11.2
63 MVA 110/10 kV v1.4.3 and older | 150 | YNd5 | 110 | 31.51 | 0.078 | 10 | 63 | 0 | 0 | -9 | 0.31 | 1.5 | hv | FALSE | 9 | 10.04
25 MVA 110/20 kV v1.4.3 and older | 150 | YNd5 | 110 | 29 | 0.071 | 20 | 25 | 0 | 0 | -9 | 0.282 | 1.5 | hv | FALSE | 9 | 11.2
40 MVA 110/20 kV v1.4.3 and older | 150 | YNd5 | 110 | 31 | 0.08 | 20 | 40 | 0 | 0 | -9 | 0.302 | 1.5 | hv | FALSE | 9 | 11.2
0.25 MVA 20/0.4 kV | 150 | Yzn5 | 20 | 0.8 | 0.32 | 0.4 | 0.25 | 0 | 0 | -2 | 1.44 | 2.5 | hv | FALSE | 2 | 6
25 MVA 110/10 kV v1.4.3 and older | 150 | YNd5 | 110 | 28.51 | 0.073 | 10 | 25 | 0 | 0 | -9 | 0.276 | 1.5 | hv | FALSE | 9 | 10.04
0.25 MVA 10/0.4 kV | 150 | Dyn5 | 10 | 0.6 | 0.24 | 0.4 | 0.25 | 0 | 0 | -2 | 1.2 | 2.5 | hv | FALSE | 2 | 4
160 MVA 380/110 kV | 0 | Yy0 | 380 | 60 | 0.06 | 110 | 160 | 0 | 0 | -9 | 0.25 | 1.5 | hv | FALSE | 9 | 12.2
63 MVA 110/10 kV | 150 | YNd5 | 110 | 22 | 0.04 | 10 | 63 | 0 | 0 | -9 | 0.32 | 1.5 | hv | FALSE | 9 | 18
0.63 MVA 20/0.4 kV | 150 | Dyn5 | 20 | 1.65 | 0.2619 | 0.4 | 0.63 | 0 | 0 | -2 | 1.206 | 2.5 | hv | FALSE | 2 | 6
0.4 MVA 10/0.4 kV | 150 | Dyn5 | 10 | 0.95 | 0.2375 | 0.4 | 0.4 | 0 | 0 | -2 | 1.325 | 2.5 | hv | FALSE | 2 | 4
0.63 MVA 10/0.4 kV | 150 | Dyn5 | 10 | 1.18 | 0.1873 | 0.4 | 0.63 | 0 | 0 | -2 | 1.0794 | 2.5 | hv | FALSE | 2 | 4
63 MVA 110/20 kV | 150 | YNd5 | 110 | 22 | 0.04 | 20 | 63 | 0 | 0 | -9 | 0.32 | 1.5 | hv | FALSE | 9 | 18
100 MVA 220/110 kV | 0 | Yy0 | 220 | 55 | 0.06 | 110 | 100 | 0 | 0 | -9 | 0.26 | 1.5 | hv | FALSE | 9 | 12
25 MVA 110/10 kV | 150 | YNd5 | 110 | 14 | 0.07 | 10 | 25 | 0 | 0 | -9 | 0.41 | 1.5 | hv | FALSE | 9 | 12
40 MVA 110/20 kV | 150 | YNd5 | 110 | 18 | 0.05 | 20 | 40 | 0 | 0 | -9 | 0.34 | 1.5 | hv | FALSE | 9 | 16.2
40 MVA 110/10 kV v1.4.3 and older | 150 | YNd5 | 110 | 30.45 | 0.076 | 10 | 40 | 0 | 0 | -9 | 0.295 | 1.5 | hv | FALSE | 9 | 10.04
25 MVA 110/20 kV | 150 | YNd5 | 110 | 14 | 0.07 | 20 | 25 | 0 | 0 | -9 | 0.41 | 1.5 | hv | FALSE | 9 | 12
40 MVA 110/10 kV | 150 | YNd5 | 110 | 18 | 0.05 | 10 | 40 | 0 | 0 | -9 | 0.34 | 1.5 | hv | FALSE | 9 | 16.2

## trafo3w_std_types
| vector_group | vn_mv_kv | vn_lv_kv | shift_lv_degree | shift_mv_degree | pfe_kw | vn_hv_kv | i0_percent | sn_lv_mva | sn_hv_mva | sn_mv_mva | vkr_lv_percent | tap_neutral | tap_min | vk_mv_percent | vkr_hv_percent | vk_lv_percent | tap_max | vkr_mv_percent | tap_step_percent | tap_side | vk_hv_percent
63/25/38 MVA 110/10/10 kV | YN0yn0yn0 | 10 | 10 | 0 | 0 | 35 | 110 | 0.89 | 38 | 63 | 25 | 0.35 | 0 | -10 | 10.4 | 0.28 | 10.4 | 10 | 0.32 | 1.2 | hv | 10.4
63/25/38 MVA 110/20/10 kV | YN0yn0yn0 | 20 | 10 | 0 | 0 | 35 | 110 | 0.89 | 38 | 63 | 25 | 0.35 | 0 | -10 | 10.4 | 0.28 | 10.4 | 10 | 0.32 | 1.2 | hv | 10.4

## dtypes
| element | column | dtype
0 | bus | name | object
1 | bus | vn_kv | float64
2 | bus | type | object
3 | bus | zone | object
4 | bus | in_service | bool
5 | bus | max_vm_pu | float64
6 | bus | min_vm_pu | float64
7 | load | name | object
8 | load | bus | uint32
9 | load | p_mw | float64
10 | load | q_mvar | float64
11 | load | const_z_percent | float64
12 | load | const_i_percent | float64
13 | load | sn_mva | float64
14 | load | scaling | float64
15 | load | in_service | bool
16 | load | type | object
17 | load | controllable | bool
18 | sgen | name | object
19 | sgen | bus | int64
20 | sgen | p_mw | float64
21 | sgen | q_mvar | float64
22 | sgen | sn_mva | float64
23 | sgen | scaling | float64
24 | sgen | in_service | bool
25 | sgen | type | object
26 | sgen | current_source | bool
27 | sgen | controllable | bool
28 | gen | name | object
29 | gen | bus | uint32
30 | gen | p_mw | float64
31 | gen | vm_pu | float64
32 | gen | sn_mva | float64
33 | gen | min_q_mvar | float64
34 | gen | max_q_mvar | float64
35 | gen | scaling | float64
36 | gen | slack | bool
37 | gen | in_service | bool
38 | gen | slack_weight | float64
39 | gen | type | object
40 | gen | controllable | bool
41 | gen | max_p_mw | float64
42 | gen | min_p_mw | float64
43 | shunt | bus | uint32
44 | shunt | name | object
45 | shunt | q_mvar | float64
46 | shunt | p_mw | float64
47 | shunt | vn_kv | float64
48 | shunt | step | uint32
49 | shunt | max_step | uint32
50 | shunt | in_service | bool
51 | ext_grid | name | object
52 | ext_grid | bus | uint32
53 | ext_grid | vm_pu | float64
54 | ext_grid | va_degree | float64
55 | ext_grid | slack_weight | float64
56 | ext_grid | in_service | bool
57 | ext_grid | max_p_mw | float64
58 | ext_grid | min_p_mw | float64
59 | ext_grid | max_q_mvar | float64
60 | ext_grid | min_q_mvar | float64
61 | line | name | object
62 | line | std_type | object
63 | line | from_bus | uint32
64 | line | to_bus | uint32
65 | line | length_km | float64
66 | line | r_ohm_per_km | float64
67 | line | x_ohm_per_km | float64
68 | line | c_nf_per_km | float64
69 | line | g_us_per_km | float64
70 | line | max_i_ka | float64
71 | line | df | float64
72 | line | parallel | uint32
73 | line | type | object
74 | line | in_service | bool
75 | line | max_loading_percent | float64
76 | trafo | name | object
77 | trafo | std_type | object
78 | trafo | hv_bus | uint32
79 | trafo | lv_bus | uint32
80 | trafo | sn_mva | float64
81 | trafo | vn_hv_kv | float64
82 | trafo | vn_lv_kv | float64
83 | trafo | vk_percent | float64
84 | trafo | vkr_percent | float64
85 | trafo | pfe_kw | float64
86 | trafo | i0_percent | float64
87 | trafo | shift_degree | float64
88 | trafo | tap_side | object
89 | trafo | tap_neutral | float64
90 | trafo | tap_min | float64
91 | trafo | tap_max | float64
92 | trafo | tap_step_percent | float64
93 | trafo | tap_step_degree | float64
94 | trafo | tap_pos | float64
95 | trafo | tap_phase_shifter | bool
96 | trafo | parallel | uint32
97 | trafo | df | float64
98 | trafo | in_service | bool
99 | trafo | max_loading_percent | float64
100 | poly_cost | element | uint32
101 | poly_cost | et | object
102 | poly_cost | cp0_eur | float64
103 | poly_cost | cp1_eur_per_mw | float64
104 | poly_cost | cp2_eur_per_mw2 | float64
105 | poly_cost | cq0_eur | float64
106 | poly_cost | cq1_eur_per_mvar | float64
107 | poly_cost | cq2_eur_per_mvar2 | float64
108 | bus_geodata | x | float64
109 | bus_geodata | y | float64
110 | bus_geodata | coords | object

## parameters
| version | format_version | converged | OPF_converged | name | f_hz | sn_mva
0 | 2.13.1 | 2.12.0 | TRUE | FALSE |  | 50 | 100